## scenario 1
Entry
L | 2040 | m
Q | 30 | m³/s
D | 2.67 | m
H0 | 725 | m
e | 0.03 | m
E | 196200000000 | N/m²
K | 196200000000 | N/m²
θ | 0 | rad
N | 10
Δx | 204 | m
S | 5.599 | m²
v0 | 5.3581 | m/s
Δt | 0.1 | s
a | 1020 | m/s
g | 9.81 | m/s²
2*g | 19.62 | m/s²
λ | 0
VITESSE | [10 empty] | HEAD
i | 1 (A) | 2 | 3 | 4 | 5 (B) | 6 | 7 | 8 | 9 | 10 (C ) | i | 1 (A) | 2 | 3 | 4 | 5 (B) | 6 | 7 | 8 | 9 | 10 (C )
t | [10 empty] | t
0 | 5.3581 | 5.3581 | 5.3581 | 5.3581 | 5.3581 | 5.3581 | 5.3581 | 5.3581 | 5.3581 | 5.3581 | 0 | 723.5367 | 723.5367 | 723.5367 | 723.5367 | 723.5367 | 723.5367 | 723.5367 | 723.5367 | 723.5367 | 723.5367
0.1 | 5.3581 | 5.3581 | 5.3581 | 5.3581 | 5.3581 | 5.3581 | 5.3581 | 5.3581 | 5.3581 | 0 | 0.1 | 723.5367 | 723.5367 | 723.5367 | 723.5367 | 723.5367 | 723.5367 | 723.5367 | 723.5367 | 723.5367 | 723.5367
0.2 | 5.3581 | 5.3581 | 5.3581 | 5.3581 | 5.3581 | 5.3581 | 5.3581 | 5.3581 | 2.679 | 0 | 0.2 | 723.5367 | 723.5367 | 723.5367 | 723.5367 | 723.5367 | 723.5367 | 723.5367 | 723.5367 | 1002.0911 | 1002.0911
0.3 | 5.3581 | 5.3581 | 5.3581 | 5.3581 | 5.3581 | 5.3581 | 5.3581 | 2.679 | 1.3395 | 0 | 0.3 | 723.5367 | 723.5367 | 723.5367 | 723.5367 | 723.5367 | 723.5367 | 723.5367 | 1002.0911 | 1141.3683 | 1141.3683
0.4 | 5.3581 | 5.3581 | 5.3581 | 5.3581 | 5.3581 | 5.3581 | 2.679 | 1.3395 | 0.66976 | 0 | 0.4 | 723.5367 | 723.5367 | 723.5367 | 723.5367 | 723.5367 | 723.5367 | 1002.0911 | 1141.3683 | 1211.0069 | 1211.0069
0.5 | 5.3581 | 5.3581 | 5.3581 | 5.3581 | 5.3581 | 2.679 | 1.3395 | 0.66976 | 0.33488 | 0 | 0.5 | 723.5367 | 723.5367 | 723.5367 | 723.5367 | 723.5367 | 1002.0911 | 1141.3683 | 1211.0069 | 1245.8262 | 1245.8262
0.6 | 5.3581 | 5.3581 | 5.3581 | 5.3581 | 2.679 | 1.3395 | 0.66976 | 0.33488 | 0.16744 | 0 | 0.6 | 723.5367 | 723.5367 | 723.5367 | 723.5367 | 1002.0911 | 1141.3683 | 1211.0069 | 1245.8262 | 1263.2359 | 1263.2359
0.7 | 5.3581 | 5.3581 | 5.3581 | 2.679 | 1.3395 | 0.66976 | 0.33488 | 0.16744 | 0.08372 | 0 | 0.7 | 723.5367 | 723.5367 | 723.5367 | 1002.0911 | 1141.3683 | 1211.0069 | 1245.8262 | 1263.2359 | 1271.9407 | 1271.9407
0.8 | 5.3581 | 5.3581 | 2.679 | 1.3395 | 0.66976 | 0.33488 | 0.16744 | 0.08372 | 0.04186 | 0 | 0.8 | 723.5367 | 723.5367 | 1002.0911 | 1141.3683 | 1211.0069 | 1245.8262 | 1263.2359 | 1271.9407 | 1276.2931 | 1276.2931
0.9 | 5.3581 | 2.679 | 1.3395 | 0.66976 | 0.33488 | 0.16744 | 0.08372 | 0.04186 | 0.02093 | 0 | 0.9 | 723.5367 | 1002.0911 | 1141.3683 | 1211.0069 | 1245.8262 | 1263.2359 | 1271.9407 | 1276.2931 | 1278.4693 | 1278.4693
1 | 2.679 | 1.3395 | 0.66976 | 0.33488 | 0.16744 | 0.08372 | 0.04186 | 0.02093 | 0.010465 | 0 | 1 | 723.5367 | 1141.3683 | 1211.0069 | 1245.8262 | 1263.2359 | 1271.9407 | 1276.2931 | 1278.4693 | 1279.5574 | 1279.5574
1.1 | 8.8818e-16 | -0.66976 | 0.33488 | 0.16744 | 0.08372 | 0.04186 | 0.02093 | 0.010465 | 0.0052325 | 0 | 1.1 | 723.5367 | 1071.7297 | 1245.8262 | 1263.2359 | 1271.9407 | 1276.2931 | 1278.4693 | 1279.5574 | 1280.1015 | 1280.1015
1.2 | -2.0093 | -2.3442 | -1.1721 | 0.08372 | 0.04186 | 0.02093 | 0.010465 | 0.0052325 | 0.0026162 | 0 | 1.2 | 723.5367 | 967.2718 | 1123.9587 | 1271.9407 | 1276.2931 | 1278.4693 | 1279.5574 | 1280.1015 | 1280.3735 | 1280.3735
1.3 | -3.3488 | -3.5162 | -2.5953 | -1.2977 | 0.02093 | 0.010465 | 0.0052325 | 0.0026162 | 0.0013081 | 0 | 1.3 | 723.5367 | 880.2236 | 993.3863 | 1137.0159 | 1278.4693 | 1279.5574 | 1280.1015 | 1280.3735 | 1280.5095 | 1280.5095
1.4 | -4.186 | -4.2697 | -3.6418 | -2.6581 | -1.3291 | 0.0052325 | 0.0026162 | 0.0013081 | 0.00065406 | 0 | 1.4 | 723.5367 | 819.2898 | 893.2808 | 999.9149 | 1140.2802 | 1280.1015 | 1280.3735 | 1280.5095 | 1280.5775 | 1280.5775
1.5 | -4.6883 | -4.7302 | -4.3325 | -3.6732 | -2.6738 | -1.3369 | 0.0013081 | 0.00065406 | 0.00032703 | 0 | 1.5 | 723.5367 | 780.1181 | 825.8184 | 896.5451 | 1001.5471 | 1141.0963 | 1280.5095 | 1280.5775 | 1280.6115 | 1280.6115
1.6 | -4.9813 | -5.0023 | -4.7616 | -4.3482 | -3.6811 | -2.6777 | -1.3389 | 0.00032703 | 0.00016352 | 0 | 1.6 | 723.5367 | 756.1798 | 783.3824 | 827.4506 | 897.3612 | 1001.9551 | 1141.3003 | 1280.6115 | 1280.6285 | 1280.6285
1.7 | -5.1488 | -5.1592 | -5.018 | -4.7694 | -4.3521 | -3.683 | -2.6787 | -1.3394 | 8.1758e-05 | 0 | 1.7 | 723.5367 | 742.0345 | 757.812 | 784.1985 | 827.8586 | 897.5652 | 1002.0571 | 1141.3513 | 1280.637 | 1280.637
1.8 | -5.243 | -5.2482 | -5.1671 | -5.0219 | -4.7714 | -4.3531 | -3.6835 | -2.679 | -1.3395 | 0 | 1.8 | 723.5367 | 733.8737 | 742.8506 | 758.22 | 784.4025 | 827.9606 | 897.6162 | 1002.0826 | 1141.3641 | 1280.6413
1.9 | -5.2953 | -5.2979 | -5.2521 | -5.1691 | -5.0229 | -4.7719 | -4.3534 | -3.6836 | -2.679 | 0 | 1.9 | 723.5367 | 729.2493 | 734.2818 | 743.0546 | 758.322 | 784.4535 | 827.9861 | 897.629 | 1002.089 | 1141.3662
2 | -5.3241 | -5.3254 | -5.2999 | -5.2531 | -5.1695 | -5.0231 | -4.772 | -4.3534 | -3.0139 | 0 | 2 | 723.5367 | 726.665 | 729.4533 | 734.3838 | 743.1056 | 758.3475 | 784.4663 | 827.9925 | 827.9936 | 932.4515
2.1 | -5.3398 | -5.3404 | -5.3264 | -5.3004 | -5.2533 | -5.1697 | -5.0232 | -4.1023 | -2.679 | 0 | 2.1 | 723.5367 | 725.2369 | 726.7671 | 729.5043 | 734.4093 | 743.1184 | 758.3539 | 714.8309 | 653.8976 | 723.5362
2.2 | -5.3483 | -5.3486 | -5.3409 | -5.3266 | -5.3005 | -5.2534 | -4.4999 | -3.3488 | -2.093 | 0 | 2.2 | 723.5367 | 724.4548 | 725.2879 | 726.7926 | 729.5171 | 734.4157 | 673.4829 | 584.259 | 505.9159 | 549.44
2.3 | -5.3528 | -5.353 | -5.3488 | -5.341 | -5.3267 | -4.6307 | -3.579 | -2.4907 | -1.507 | 0 | 2.3 | 723.5367 | 724.0298 | 724.4803 | 725.3007 | 726.7989 | 659.8817 | 560.3208 | 464.5679 | 392.7533 | 418.8677
2.4 | -5.3553 | -5.3554 | -5.3531 | -5.3489 | -4.6713 | -3.6523 | -2.6215 | -1.7372 | -1.0256 | 0 | 2.4 | 723.5367 | 723.8003 | 724.0425 | 724.4867 | 655.6653 | 552.704 | 450.9667 | 368.815 | 312.2337 | 327.4671
2.5 | -5.3566 | -5.3566 | -5.3554 | -4.6834 | -3.6745 | -2.662 | -1.8104 | -1.1564 | -0.66976 | 0 | 2.5 | 723.5367 | 723.677 | 723.8067 | 654.4071 | 550.3918 | 446.7503 | 361.1983 | 298.6324 | 257.8286 | 266.5334
2.6 | -5.3573 | -5.3573 | -4.6869 | -3.6811 | -2.6741 | -1.8327 | -1.1969 | -0.74301 | -0.42383 | 0 | 2.6 | 723.5367 | 723.6111 | 654.0416 | 549.7117 | 445.4921 | 358.8861 | 294.416 | 250.2119 | 222.4652 | 227.3617
2.7 | -5.3577 | -4.6879 | -3.6829 | -2.6776 | -1.8392 | -1.209 | -0.76525 | -0.46438 | -0.26162 | 0 | 2.7 | 723.5367 | 653.9375 | 549.5162 | 445.1266 | 358.206 | 293.1579 | 247.8996 | 218.2488 | 200.1591 | 202.8794
2.8 | -4.6881 | -3.6835 | -2.6786 | -1.8411 | -1.2125 | -0.77179 | -0.47648 | -0.28386 | -0.15828 | 0 | 2.8 | 723.5367 | 549.461 | 445.0225 | 358.0105 | 292.7924 | 247.2196 | 216.9907 | 197.8469 | 186.4218 | 187.918
2.9 | -3.3487 | -2.344 | -1.8416 | -1.2136 | -0.77367 | -0.48 | -0.2904 | -0.17038 | -0.094185 | 0 | 2.9 | 723.5367 | 479.8125 | 357.9552 | 292.6882 | 247.0241 | 216.6252 | 197.1669 | 185.1637 | 178.1251 | 178.9411
3 | -1.6743 | -0.83714 | -0.87895 | -0.7742 | -0.481 | -0.29228 | -0.1739 | -0.10073 | -0.055268 | 0 | 3 | 723.5367 | 462.3977 | 327.4783 | 246.9688 | 216.5211 | 196.9713 | 184.7982 | 177.445 | 173.1946 | 173.6366
3.1 | 3.0659e-05 | 0.62793 | 0.23029 | -0.1464 | -0.29282 | -0.1749 | -0.10261 | -0.058784 | -0.032049 | 0 | 3.1 | 723.5367 | 484.1571 | 351.4113 | 251.3111 | 196.9161 | 184.6941 | 177.2495 | 172.8291 | 170.3043 | 170.5423
3.2 | 1.4651 | 1.9046 | 1.3605 | 0.71168 | 0.1597 | -0.10314 | -0.059785 | -0.033929 | -0.018395 | 0 | 3.2 | 723.5367 | 525.5035 | 407.9899 | 301.3586 | 219.4841 | 177.1942 | 172.7249 | 170.1088 | 168.6297 | 168.7572
3.3 | 2.6372 | 2.9302 | 2.386 | 1.6666 | 0.90135 | 0.27481 | -0.034461 | -0.019397 | -0.010465 | 0 | 3.3 | 723.5367 | 571.2031 | 475.4508 | 376.1629 | 281.6367 | 207.515 | 170.0535 | 168.5255 | 167.6691 | 167.7371
3.4 | 3.5162 | 3.7046 | 3.2363 | 2.5757 | 1.7817 | 0.97003 | 0.3152 | -0.010996 | -0.005907 | 0 | 3.4 | 723.5367 | 612.5507 | 539.3761 | 455.729 | 364.1937 | 274.496 | 203.3156 | 167.6138 | 167.1229 | 167.159
3.5 | 4.1441 | 4.2619 | 3.8943 | 3.3514 | 2.6444 | 1.8221 | 0.99349 | 0.32869 | -0.0033112 | 0 | 3.5 | 723.5367 | 646.0096 | 592.8288 | 527.407 | 448.5883 | 359.9944 | 272.0563 | 201.913 | 166.8147 | 166.8339
3.6 | 4.5758 | 4.6478 | 4.377 | 3.963 | 3.3918 | 2.6679 | 1.8356 | 1.0012 | 0.33304 | 0 | 3.6 | 723.5367 | 671.1719 | 634.0405 | 585.6881 | 523.2076 | 446.1486 | 358.5917 | 271.2572 | 201.4614 | 166.6522
3.7 | 4.8636 | 4.9068 | 4.7164 | 4.4174 | 3.9864 | 3.4053 | 2.6755 | 1.8399 | 1.0036 | 0 | 3.7 | 723.5367 | 689.1255 | 664.0312 | 629.8411 | 583.2484 | 521.805 | 445.3495 | 358.1401 | 271.0038 | 201.3705
3.8 | 5.0507 | 5.0762 | 4.9472 | 4.7399 | 4.4309 | 3.9941 | 3.4096 | 2.678 | 1.6738 | 0 | 3.8 | 723.5367 | 701.4347 | 684.9262 | 661.5915 | 628.4385 | 582.4493 | 521.3534 | 445.096 | 375.4084 | 288.363
3.9 | 5.1697 | 5.1846 | 5.0996 | 4.9607 | 4.7476 | 4.4352 | 3.9966 | 3.2436 | 2.0927 | 0 | 3.9 | 723.5367 | 709.6124 | 698.995 | 683.5235 | 660.7924 | 627.9869 | 582.1959 | 538.6217 | 505.9515 | 418.9047
4 | 5.2441 | 5.2527 | 5.1981 | 5.1073 | 4.965 | 4.75 | 4.2691 | 3.4113 | 2.1975 | 0 | 4 | 723.5367 | 714.9084 | 708.2098 | 698.1959 | 683.0719 | 660.539 | 645.2552 | 643.0513 | 647.3888 | 571.2223
4.1 | 5.2899 | 5.2948 | 5.2604 | 5.2024 | 5.1098 | 4.7989 | 4.1647 | 3.223 | 2.051 | 0 | 4.1 | 723.5367 | 718.2663 | 714.1094 | 707.7582 | 697.9424 | 700.3402 | 721.3944 | 754.0223 | 784.481 | 723.5476
4.2 | 5.3177 | 5.3205 | 5.2991 | 5.2628 | 5.0363 | 4.5245 | 3.7528 | 2.8045 | 1.7581 | 0 | 4.2 | 723.5367 | 720.3575 | 717.8146 | 713.8559 | 725.0265 | 758.7979 | 809.1073 | 862.8241 | 906.3437 | 860.6436
4.3 | 5.3344 | 5.3359 | 5.3229 | 5.1331 | 4.6775 | 3.9903 | 3.1643 | 2.2879 | 1.4127 | 0 | 4.3 | 723.5367 | 721.64 | 720.104 | 735.083 | 774.7113 | 833.7936 | 900.2275 | 961.4288 | 1007.5347 | 974.8917
4.4 | 5.3443 | 5.3451 | 5.1698 | 4.7376 | 4.087 | 3.3173 | 2.5253 | 1.7725 | 1.0792 | 0 | 4.4 | 723.5367 | 722.4162 | 738.9083 | 780.9594 | 843.85 | 916.141 | 986.1151 | 1044.9382 | 1087.1008 | 1064.6588
4.5 | 5.3501 | 5.1831 | 4.7599 | 4.1238 | 3.3774 | 2.622 | 1.9255 | 1.3166 | 0.79141 | 0 | 4.5 | 723.5367 | 740.2902 | 783.2716 | 847.6754 | 922.3891 | 996.1715 | 1060.8516 | 1111.7871 | 1146.9458 | 1131.9844
4.6 | 5.1861 | 4.7677 | 4.1371 | 3.3996 | 2.6588 | 1.9856 | 1.4133 | 0.94446 | 0.56118 | 0 | 4.6 | 723.5367 | 784.0893 | 849.0573 | 924.7013 | 999.9969 | 1067.0997 | 1121.8436 | 1162.8592 | 1190.3335 | 1180.6085
4.7 | 4.6857 | 4.0579 | 3.4075 | 2.6721 | 2.0079 | 1.4501 | 1.0045 | 0.6579 | 0.38688 | 0 | 4.7 | 723.5367 | 840.832 | 925.519 | 1001.3788 | 1069.4119 | 1125.6689 | 1169.1073 | 1200.3899 | 1220.8341 | 1214.6455
4.8 | 3.8078 | 3.0753 | 2.593 | 2.0157 | 1.4634 | 1.0268 | 0.69469 | 0.44697 | 0.2604 | 0 | 4.8 | 723.5367 | 890.9786 | 993.1534 | 1070.2296 | 1127.0508 | 1171.4195 | 1204.2153 | 1227.0822 | 1241.7205 | 1237.8526
4.9 | 2.6363 | 1.9038 | 1.6835 | 1.3843 | 1.0347 | 0.70798 | 0.46921 | 0.29719 | 0.17169 | 0 | 4.9 | 723.5367 | 921.4997 | 1035.6893 | 1118.8255 | 1172.2372 | 1205.5972 | 1229.3944 | 1245.5458 | 1255.7043 | 1253.324
5 | 1.3181 | 0.65885 | 0.69516 | 0.70245 | 0.62887 | 0.47707 | 0.31048 | 0.19393 | 0.11119 | 0 | 5 | 723.5367 | 929.1476 | 1047.1718 | 1137.6968 | 1197.3718 | 1230.2121 | 1246.9278 | 1258.0165 | 1264.8851 | 1263.44
5.1 | -0.0002638 | -0.54966 | -0.32223 | -0.060267 | 0.14487 | 0.23137 | 0.20179 | 0.12448 | 0.070884 | 0 | 5.1 | 723.5367 | 917.7402 | 1031.1552 | 1125.7181 | 1195.6717 | 1238.7024 | 1258.8341 | 1266.267 | 1270.8101 | 1269.9431
5.2 | -1.2089 | -1.6405 | -1.3051 | -0.87981 | -0.45777 | -0.1304 | 0.045373 | 0.078748 | 0.044563 | 0 | 5.2 | 723.5367 | 894.084 | 996.2865 | 1089.13 | 1167.0487 | 1224.2938 | 1258.0417 | 1271.6278 | 1274.5765 | 1274.0617
5.3 | -2.2448 | -2.5686 | -2.1981 | -1.7026 | -1.1551 | -0.64377 | -0.25345 | -0.034545 | 0.02767 | 0 | 5.3 | 723.5367 | 864.915 | 952.0589 | 1037.6171 | 1117.7521 | 1186.388 | 1237.0874 | 1266.3512 | 1276.9387 | 1276.6358
5.4 | -3.0866 | -3.3204 | -2.9661 | -2.4734 | -1.8886 | -1.2781 | -0.72369 | -0.30453 | -0.06673 | 0 | 5.4 | 723.5367 | 835.3693 | 906.2456 | 980.681 | 1056.9564 | 1130.5457 | 1194.6975 | 1242.3983 | 1269.6976 | 1278.2257
5.5 | -3.7413 | -3.9049 | -3.5957 | -3.1521 | -2.5964 | -1.9685 | -1.3292 | -0.75587 | -0.32455 | 0 | 5.5 | 723.5367 | 808.6276 | 863.9914 | 925.5848 | 993.4746 | 1065.2659 | 1135.8566 | 1198.0439 | 1244.4803 | 1270.4925
5.6 | -4.2323 | -4.3439 | -4.0909 | -3.7187 | -3.232 | -2.6475 | -2.0007 | -1.3492 | -0.72633 | 0 | 5.6 | 723.5367 | 786.195 | 827.9668 | 876.785 | 933.8943 | 998.7855 | 1068.6123 | 1137.9386 | 1194.9722 | 1240.6137
5.7 | -4.5894 | -4.6638 | -4.4669 | -4.1709 | -3.7698 | -3.2642 | -2.6675 | -1.9712 | -1.1684 | 0 | 5.7 | 723.5367 | 768.4033 | 798.9886 | 836.2763 | 882.0959 | 937.2407 | 1000.8675 | 1065.5406 | 1119.1326 | 1180.0328
5.8 | -4.8424 | -4.891 | -4.7437 | -4.518 | -4.203 | -3.7898 | -3.2346 | -2.4867 | -1.5362 | 0 | 5.8 | 723.5367 | 754.8959 | 776.7128 | 804.2995 | 839.6227 | 884.1779 | 934.169 | 982.0615 | 1020.3108 | 1088.8422
5.9 | -5.0175 | -5.0487 | -4.9421 | -4.7759 | -4.538 | -4.1735 | -3.6089 | -2.7996 | -1.7568 | 0 | 5.9 | 723.5367 | 744.9968 | 760.2067 | 780.0592 | 806.3815 | 836.5511 | 865.3719 | 888.9392 | 906.1757 | 974.7154
6 | -5.1363 | -5.1561 | -5.0809 | -4.9621 | -4.7464 | -4.3572 | -3.7385 | -2.8791 | -1.8123 | 0 | 6 | 723.5367 | 737.9519 | 748.3432 | 762.2887 | 776.9876 | 787.5755 | 791.3212 | 789.4862 | 786.2805 | 849.1124
6.1 | -5.2155 | -5.2279 | -5.1761 | -5.0514 | -4.7812 | -4.3114 | -3.6273 | -2.7512 | -1.7263 | 0 | 6.1 | 723.5367 | 733.061 | 740.0339 | 745.2716 | 743.4827 | 731.7577 | 711.6897 | 688.6625 | 669.6213 | 723.479
6.2 | -5.2675 | -5.2752 | -5.1984 | -4.9953 | -4.6164 | -4.0514 | -3.324 | -2.4745 | -1.543 | 0 | 6.2 | 723.5367 | 729.7374 | 729.9894 | 721.2279 | 700.0417 | 667.597 | 629.099 | 591.8248 | 563.0443 | 606.8046
6.3 | -5.3012 | -5.264 | -5.0943 | -4.7634 | -4.2654 | -3.6291 | -2.8986 | -2.1159 | -1.3093 | 0 | 6.3 | 723.5367 | 723.1679 | 710.9314 | 684.7595 | 645.3421 | 597.383 | 547.7321 | 503.4808 | 470.6709 | 504.7071
6.4 | -5.2808 | -5.1371 | -4.829 | -4.3645 | -3.776 | -3.1126 | -2.4209 | -1.7334 | -1.0638 | 0 | 6.4 | 723.5367 | 706.4796 | 677.9381 | 635.0456 | 582.1009 | 525.4772 | 471.7648 | 426.5782 | 394.0949 | 419.6222
6.5 | -5.1269 | -4.8356 | -4.4073 | -3.8416 | -3.2116 | -2.5679 | -1.9474 | -1.3689 | -0.83323 | 0 | 6.5 | 723.5367 | 677.248 | 630.5939 | 575.2794 | 515.1807 | 456.4826 | 404.3233 | 362.3789 | 332.987 | 351.5524
6.6 | -4.7587 | -4.3202 | -3.8483 | -3.2545 | -2.6335 | -2.0464 | -1.5158 | -1.0473 | -0.63237 | 0 | 6.6 | 723.5367 | 639.6518 | 574.5894 | 510.729 | 449.6612 | 394.0268 | 347.0967 | 310.7321 | 285.8015 | 298.9521
6.7 | -4.136 | -3.5872 | -3.1673 | -2.6401 | -2.0892 | -1.5814 | -1.1463 | -0.77935 | -0.46698 | 0 | 6.7 | 723.5367 | 601.7333 | 519.787 | 448.9711 | 389.5751 | 340.2752 | 300.4356 | 270.5193 | 250.3971 | 259.5013
6.8 | -3.2759 | -2.6719 | -2.3791 | -2.0021 | -1.5881 | -1.1891 | -0.84495 | -0.56601 | -0.33669 | 0 | 6.8 | 723.5367 | 571.3018 | 476.115 | 398.633 | 339.5852 | 295.9839 | 263.6979 | 240.1006 | 224.4938 | 230.6717
6.9 | -2.2418 | -1.6377 | -1.5067 | -1.327 | -1.102 | -0.85159 | -0.60883 | -0.4023 | -0.23766 | 0 | 6.9 | 723.5367 | 553.2018 | 450.1479 | 366.7291 | 305.0419 | 263.0078 | 235.6488 | 217.6723 | 205.9604 | 210.079
7 | -1.1206 | -0.55956 | -0.58563 | -0.60654 | -0.59053 | -0.52171 | -0.40893 | -0.28048 | -0.16463 | 0 | 7 | 723.5367 | 548.6237 | 443.8159 | 356.5567 | 290.1518 | 244.7068 | 216.9823 | 201.5086 | 192.9612 | 195.664
7.1 | 0.0010298 | 0.492 | 0.34056 | 0.15086 | -0.02626 | -0.14787 | -0.19336 | -0.17127 | -0.11213 | 0 | 7.1 | 723.5367 | 555.8629 | 455.0325 | 367.2385 | 296.2216 | 244.1262 | 210.5666 | 192.2711 | 184.0048 | 185.7537
7.2 | 1.0528 | 1.462 | 1.2285 | 0.92085 | 0.59352 | 0.30209 | 0.089791 | -0.025018 | -0.054294 | 0 | 7.2 | 723.5367 | 571.633 | 479.2856 | 394.6975 | 321.213 | 262.0815 | 219.415 | 193.0628 | 180.1085 | 179.0496
7.3 | 1.9879 | 2.3152 | 2.0423 | 1.6711 | 1.2492 | 0.83118 | 0.47043 | 0.20677 | 0.054878 | 0 | 7.3 | 723.5367 | 592.2788 | 511.298 | 433.26 | 360.5573 | 296.5018 | 244.5776 | 207.2524 | 184.7556 | 176.7564
7.4 | 2.7827 | 3.0357 | 2.7579 | 2.3706 | 1.9088 | 1.4175 | 0.94816 | 0.55033 | 0.25003 | 0 | 7.4 | 723.5367 | 614.5901 | 546.2532 | 477.1578 | 408.5488 | 343.0534 | 284.3392 | 236.2704 | 202.7538 | 183.609
7.5 | 3.4331 | 3.6228 | 3.364 | 2.9955 | 2.539 | 2.0258 | 1.4974 | 0.99143 | 0.5284 | 0 | 7.5 | 723.5367 | 636.188 | 580.45 | 521.542 | 459.6539 | 396.3862 | 334.7462 | 279.8405 | 238.5501 | 206.18
7.6 | 3.948 | 4.0867 | 3.8605 | 3.5324 | 3.1125 | 2.6189 | 2.0691 | 1.4755 | 0.84993 | 0 | 7.6 | 723.5367 | 655.5849 | 611.4768 | 562.9461 | 509.3794 | 451.3467 | 391.8876 | 337.0259 | 294.5523 | 249.8356
7.7 | 4.3441 | 4.4431 | 4.255 | 3.9775 | 3.6123 | 3.1558 | 2.5969 | 1.9276 | 1.157 | 0 | 7.7 | 723.5367 | 672.057 | 638.081 | 599.3142 | 554.6389 | 504.8808 | 453.6264 | 406.5994 | 370.1393 | 316.3801
7.8 | 4.6412 | 4.7105 | 4.5601 | 4.3349 | 4.0207 | 3.5904 | 3.0143 | 2.2785 | 1.3976 | 0 | 7.8 | 723.5367 | 685.4412 | 659.8944 | 629.7738 | 594.8155 | 556.9186 | 519.5926 | 486.7397 | 461.6994 | 403.4115
7.9 | 4.859 | 4.9067 | 4.7904 | 4.6034 | 4.313 | 3.8793 | 3.2719 | 2.4844 | 1.5399 | 0 | 7.9 | 723.5367 | 695.9301 | 677.134 | 655.3958 | 632.0535 | 609.5273 | 590.0319 | 574.6926 | 563.5277 | 505.2151
8 | 5.0156 | 5.0479 | 4.95 | 4.7685 | 4.4619 | 3.9945 | 3.3493 | 2.5334 | 1.5763 | 0 | 8 | 723.5367 | 703.9038 | 691.4315 | 679.4137 | 670.1076 | 665.1668 | 664.6274 | 666.8199 | 669.1101 | 614.4295
8.1 | 5.1262 | 5.1372 | 5.0259 | 4.8085 | 4.45 | 3.932 | 3.256 | 2.4412 | 1.5186 | 0 | 8.1 | 723.5367 | 710.8977 | 706.1835 | 706.1433 | 712.527 | 725.2076 | 741.9548 | 759.0449 | 772.3288 | 723.7173
8.2 | 5.1924 | 5.1595 | 4.9957 | 4.7075 | 4.2785 | 3.7115 | 3.0239 | 2.2412 | 1.3905 | 0 | 8.2 | 723.5367 | 720.0702 | 725.6095 | 739.2968 | 761.2433 | 789.315 | 819.6251 | 847.4637 | 868.296 | 826.9727
8.3 | 5.1926 | 5.0841 | 4.841 | 4.4658 | 3.9689 | 3.3705 | 2.6967 | 1.9731 | 1.2192 | 0 | 8.3 | 723.5367 | 734.8021 | 753.1835 | 780.7095 | 816.0847 | 855.6608 | 894.824 | 928.8762 | 953.7354 | 919.9237
8.4 | 5.0842 | 4.8743 | 4.5542 | 4.1025 | 3.5577 | 2.9542 | 2.3197 | 1.6747 | 1.0296 | 0 | 8.4 | 723.5367 | 756.64 | 789.9022 | 829.9714 | 875.127 | 921.5937 | 964.9119 | 1001.0956 | 1026.9794 | 1000.2109
8.5 | 4.82 | 4.5 | 4.1357 | 3.6461 | 3.0878 | 2.5069 | 1.9321 | 1.3762 | 0.84158 | 0 | 8.5 | 723.5367 | 784.2745 | 833.4279 | 884.3197 | 935.4804 | 984.3781 | 1027.8654 | 1063.0151 | 1087.7147 | 1067.123
8.6 | 4.368 | 3.9494 | 3.592 | 3.121 | 2.5954 | 2.0657 | 1.5634 | 1.099 | 0.66835 | 0 | 8.6 | 723.5367 | 814.0574 | 878.692 | 938.9369 | 993.5708 | 1041.7521 | 1082.4813 | 1114.4844 | 1136.6147 | 1121.1707
8.7 | 3.7234 | 3.2339 | 2.9347 | 2.5412 | 2.0989 | 1.6518 | 1.2326 | 0.85557 | 0.51737 | 0 | 8.7 | 723.5367 | 841.4567 | 919.5664 | 987.9431 | 1045.2086 | 1091.674 | 1128.3711 | 1156.0809 | 1174.9643 | 1163.6386
8.8 | 2.9116 | 2.3864 | 2.1831 | 1.9126 | 1.5977 | 1.2658 | 0.94398 | 0.65093 | 0.39144 | 0 | 8.8 | 723.5367 | 862.5548 | 950.7078 | 1025.8381 | 1086.0463 | 1131.8276 | 1165.2736 | 1188.851 | 1204.3387 | 1196.1983
8.9 | 1.9805 | 1.4549 | 1.3643 | 1.2396 | 1.0795 | 0.88985 | 0.68417 | 0.47985 | 0.29013 | 0 | 8.9 | 723.5367 | 874.9933 | 968.8265 | 1048.811 | 1112.4571 | 1159.6459 | 1192.3075 | 1213.5314 | 1226.3648 | 1220.6186
9 | 0.98936 | 0.49283 | 0.5114 | 0.53123 | 0.53174 | 0.49787 | 0.42573 | 0.32337 | 0.20584 | 0 | 9 | 723.5367 | 878.2147 | 973.0965 | 1055.4455 | 1122.4107 | 1172.9371 | 1207.9038 | 1229.8213 | 1242.0214 | 1238.575
9.1 | -0.0027233 | -0.44971 | -0.34024 | -0.19646 | -0.050447 | 0.067611 | 0.13708 | 0.15172 | 0.11959 | 0 | 9.1 | 723.5367 | 873.1651 | 964.8338 | 1046.6961 | 1115.9254 | 1170.6685 | 1210.4508 | 1236.3938 | 1251.0097 | 1250.9996
9.2 | -0.94575 | -1.3318 | -1.1576 | -0.92192 | -0.66058 | -0.41124 | -0.2064 | -0.066706 | 0.005623 | 0 | 9.2 | 723.5367 | 861.7322 | 946.7647 | 1025.3137 | 1094.9539 | 1153.4392 | 1199.1585 | 1231.6392 | 1251.5843 | 1257.222
9.3 | -1.8034 | -2.1251 | -1.9135 | -1.6217 | -1.2827 | -0.93459 | -0.61502 | -0.35249 | -0.15638 | 0 | 9.3 | 723.5367 | 846.1623 | 922.2122 | 995.0225 | 1062.8275 | 1123.4439 | 1174.6276 | 1214.349 | 1240.9627 | 1254.6955
9.4 | -2.5539 | -2.8138 | -2.5892 | -2.2743 | -1.8957 | -1.4865 | -1.0807 | -0.70469 | -0.37027 | 0 | 9.4 | 723.5367 | 828.6014 | 894.4201 | 959.7259 | 1023.5125 | 1084.0158 | 1138.6344 | 1183.9511 | 1216.1969 | 1239.6994
9.5 | -3.1891 | -3.3933 | -3.1746 | -2.8633 | -2.4781 | -2.0418 | -1.5762 | -1.0985 | -0.62043 | 0 | 9.5 | 723.5367 | 810.815 | 866.1152 | 922.9101 | 980.9143 | 1038.703 | 1093.3393 | 1140.4824 | 1175.1898 | 1208.6989
9.6 | -3.7109 | -3.8675 | -3.6673 | -3.3784 | -3.0094 | -2.5678 | -2.0596 | -1.4919 | -0.87727 | 0 | 9.6 | 723.5367 | 794.0727 | 839.305 | 887.3036 | 938.1007 | 990.2378 | 1040.5509 | 1084.578 | 1117.4841 | 1159.6895
9.7 | -4.1284 | -4.2458 | -4.0713 | -3.8134 | -3.4681 | -3.0271 | -2.4835 | -1.8384 | -1.1071 | 0 | 9.7 | 723.5367 | 779.1548 | 815.261 | 854.4955 | 896.6271 | 939.9486 | 981.4765 | 1017.5527 | 1044.5731 | 1092.9794
9.8 | -4.4546 | -4.5409 | -4.3919 | -4.161 | -3.8312 | -3.3838 | -2.8059 | -2.0987 | -1.2819 | 0 | 9.8 | 723.5367 | 766.429 | 794.3453 | 824.5845 | 856.3434 | 887.8658 | 916.9503 | 941.4716 | 959.6929 | 1011.218
9.9 | -4.704 | -4.7638 | -4.6306 | -4.4097 | -4.0767 | -3.61 | -2.9991 | -2.2495 | -1.3848 | 0 | 9.9 | 723.5367 | 755.6843 | 775.7525 | 796.1932 | 815.8232 | 833.3451 | 847.8609 | 859.0906 | 867.2358 | 918.8122
10 | -4.8885 | -4.9184 | -4.7815 | -4.5463 | -4.1885 | -3.6919 | -3.0535 | -2.2851 | -1.4119 | 0 | 10 | 723.5367 | 745.8279 | 757.5322 | 766.9913 | 773.1949 | 775.8183 | 775.4854 | 773.6251 | 772.007 | 821.0329
10.1 | -5.0106 | -4.9985 | -4.8341 | -4.5604 | -4.1616 | -3.632 | -2.978 | -2.216 | -1.3705 | 0 | 10.1 | 723.5367 | 734.9746 | 737.0666 | 734.534 | 726.9863 | 715.3352 | 701.5826 | 688.4018 | 678.5325 | 723.1173
10.2 | -5.0596 | -4.9875 | -4.7773 | -4.4494 | -4.0039 | -3.4476 | -2.7945 | -2.0634 | -1.2749 | 0 | 10.2 | 723.5367 | 721.126 | 711.9764 | 697.0616 | 676.6742 | 652.7506 | 628.2516 | 606.49 | 590.5543 | 629.5747
10.3 | -5.0119 | -4.8628 | -4.6027 | -4.2208 | -3.7354 | -3.1663 | -2.533 | -1.8534 | -1.1427 | 0 | 10.3 | 723.5367 | 703.0821 | 681.1211 | 654.1166 | 622.8259 | 589.5906 | 557.658 | 530.4041 | 510.7609 | 543.783
10.4 | -4.839 | -4.6033 | -4.3064 | -3.8887 | -3.3833 | -2.8209 | -2.2253 | -1.6124 | -0.99106 | 0 | 10.4 | 723.5367 | 681.0546 | 645.2224 | 606.8854 | 567.033 | 527.7333 | 491.7432 | 461.9289 | 440.737 | 467.8651
10.5 | -4.5169 | -4.1961 | -3.8894 | -3.4688 | -2.9742 | -2.4422 | -1.9002 | -1.3629 | -0.83472 | 0 | 10.5 | 723.5367 | 656.6883 | 606.8189 | 558.1388 | 511.7928 | 469.1856 | 432.0042 | 402.076 | 381.0741 | 402.778
10.6 | -4.035 | -3.6419 | -3.3586 | -2.9748 | -2.5278 | -2.0535 | -1.5798 | -1.1225 | -0.68482 | 0 | 10.6 | 723.5367 | 632.5543 | 569.6047 | 511.7263 | 460.2913 | 416.0637 | 379.5184 | 351.1494 | 331.5735 | 348.5306
10.7 | -3.4009 | -2.9566 | -2.7273 | -2.4175 | -2.0541 | -1.6654 | -1.2758 | -0.90177 | -0.54867 | 0 | 10.7 | 723.5367 | 611.4023 | 537.4617 | 471.7572 | 415.9972 | 370.6242 | 335.2089 | 309.0159 | 291.4822 | 304.4498
10.8 | -2.6395 | -2.1693 | -2.0155 | -1.8066 | -1.5551 | -1.2765 | -0.98731 | -0.70198 | -0.42893 | 0 | 10.8 | 723.5367 | 595.4784 | 513.5548 | 441.7326 | 382.0901 | 335.1424 | 300.1217 | 275.5416 | 259.8518 | 269.4418
10.9 | -1.7886 | -1.3177 | -1.2486 | -1.1531 | -1.029 | -0.87704 | -0.70262 | -0.51447 | -0.32166 | 0 | 10.9 | 723.5367 | 586.1049 | 499.7493 | 423.8877 | 360.8778 | 311.5876 | 275.4751 | 250.9576 | 235.9972 | 242.3478
11 | -0.89228 | -0.44245 | -0.45535 | -0.47098 | -0.47504 | -0.45511 | -0.40419 | -0.3223 | -0.21583 | 0 | 11 | 723.5367 | 583.5707 | 496.4378 | 418.8945 | 353.3852 | 301.2106 | 262.4235 | 235.9307 | 219.9066 | 222.4502
11.1 | 0.0057064 | 0.41826 | 0.33518 | 0.22272 | 0.10288 | -0.0021998 | -0.074783 | -0.10556 | -0.096323 | 0 | 11.1 | 723.5367 | 587.2722 | 502.7158 | 425.9353 | 359.2272 | 304.2211 | 261.6662 | 231.3725 | 212.435 | 209.9578
11.2 | 0.86726 | 1.2323 | 1.0963 | 0.90904 | 0.69556 | 0.4832 | 0.29644 | 0.15119 | 0.050201 | 0 | 11.2 | 723.5367 | 595.9976 | 516.7697 | 443.0486 | 376.7712 | 319.6828 | 273.1701 | 238.1704 | 215.1775 | 206.1888
11.3 | 1.6631 | 1.9761 | 1.8062 | 1.5692 | 1.2894 | 0.9942 | 0.70917 | 0.4522 | 0.22939 | 0 | 11.3 | 723.5367 | 608.2441 | 536.3303 | 467.6056 | 403.5042 | 345.7202 | 296.1871 | 256.9751 | 230.0397 | 213.293
11.4 | 2.374 | 2.6349 | 2.4489 | 2.1865 | 1.8678 | 1.5153 | 1.15 | 0.78737 | 0.43616 | 0 | 11.4 | 723.5367 | 622.495 | 559.08 | 496.7859 | 436.5546 | 380.0084 | 329.5252 | 288.0563 | 258.6426 | 233.5918
11.5 | 2.9904 | 3.2023 | 3.0152 | 2.7476 | 2.4125 | 2.0236 | 1.5935 | 1.1339 | 0.6556 | 0 | 11.5 | 723.5367 | 637.4136 | 582.9506 | 528.029 | 473.2902 | 420.3596 | 371.8777 | 331.1928 | 301.7578 | 268.792
11.6 | 3.5105 | 3.6788 | 3.501 | 3.2412 | 2.9033 | 2.4907 | 2.0075 | 1.4618 | 0.86703 | 0 | 11.6 | 723.5367 | 651.951 | 606.3626 | 559.4548 | 511.834 | 465.1594 | 422.0272 | 385.5792 | 358.9423 | 319.358
11.7 | 3.9389 | 4.0692 | 3.9048 | 3.6567 | 3.3194 | 2.8873 | 2.3589 | 1.7406 | 1.0493 | 0 | 11.7 | 723.5367 | 665.4449 | 628.4552 | 590.1676 | 551.3241 | 513.5016 | 478.8609 | 449.7767 | 428.4623 | 384.2253
11.8 | 4.2834 | 4.3791 | 4.225 | 3.983 | 3.6407 | 3.1876 | 2.6204 | 1.9465 | 1.1855 | 0 | 11.8 | 723.5367 | 677.7685 | 649.2499 | 620.3245 | 591.8352 | 565.0256 | 541.2512 | 521.744 | 507.4933 | 460.8959
11.9 | 4.5513 | 4.6114 | 4.4573 | 4.2089 | 3.8512 | 3.3738 | 2.7752 | 2.0653 | 1.2658 | 0 | 11.9 | 723.5367 | 689.432 | 669.6378 | 650.9175 | 634.026 | 619.5847 | 607.9087 | 598.9678 | 592.513 | 545.8287
12 | 4.7454 | 4.7635 | 4.5954 | 4.3255 | 3.942 | 3.4388 | 2.8187 | 2.0945 | 1.2882 | 0 | 12 | 723.5367 | 701.4768 | 691.0996 | 683.3393 | 678.667 | 676.9091 | 677.3013 | 678.6776 | 679.7695 | 634.9794
12.1 | 4.8605 | 4.8264 | 4.6317 | 4.3285 | 3.9131 | 3.3869 | 2.7582 | 2.0416 | 1.2574 | 0 | 12.1 | 723.5367 | 715.1166 | 715.1783 | 718.8492 | 726.2224 | 736.3836 | 747.6781 | 758.103 | 765.7194 | 724.3448
12.2 | 4.8839 | 4.7863 | 4.5595 | 4.2193 | 3.7734 | 3.2324 | 2.6098 | 1.921 | 1.1831 | 0 | 12.2 | 723.5367 | 731.2521 | 742.8661 | 758.0614 | 776.5658 | 796.9914 | 817.1853 | 834.7198 | 847.3611 | 810.4021
12.3 | 4.798 | 4.6288 | 4.3739 | 4.0044 | 3.5387 | 2.9963 | 2.3953 | 1.7514 | 1.0775 | 0 | 12.3 | 723.5367 | 750.0693 | 774.1352 | 800.5828 | 828.8303 | 857.3675 | 884.0331 | 906.4434 | 922.4311 | 890.3898
12.4 | 4.5858 | 4.3426 | 4.0737 | 3.6933 | 3.2273 | 2.7015 | 2.1378 | 1.5517 | 0.95288 | 0 | 12.4 | 723.5367 | 770.886 | 807.7859 | 844.9042 | 881.3844 | 915.8721 | 946.6255 | 971.7445 | 989.4659 | 962.425
12.5 | 4.2365 | 3.9246 | 3.662 | 3.2965 | 2.8561 | 2.3688 | 1.8579 | 1.3393 | 0.82068 | 0 | 12.5 | 723.5367 | 792.2865 | 841.655 | 888.5876 | 931.9459 | 970.6425 | 1003.5834 | 1029.648 | 1047.7559 | 1025.4835
12.6 | 3.75 | 3.3813 | 3.1475 | 2.8249 | 2.4381 | 2.0125 | 1.5703 | 1.1269 | 0.6897 | 0 | 12.6 | 723.5367 | 812.4638 | 873.0882 | 928.6967 | 977.8457 | 1019.6573 | 1053.665 | 1079.5949 | 1097.1949 | 1079.2851
12.7 | 3.138 | 2.7295 | 2.5441 | 2.289 | 1.9813 | 1.6396 | 1.2815 | 0.92068 | 0.56494 | 0 | 12.7 | 723.5367 | 829.6343 | 899.5055 | 962.3463 | 1016.4081 | 1060.8681 | 1095.6687 | 1121.2118 | 1138.025 | 1124.0957
12.8 | 2.4236 | 1.9948 | 1.8711 | 1.7005 | 1.4905 | 1.2502 | 0.98996 | 0.71953 | 0.44647 | 0 | 12.8 | 723.5367 | 842.3941 | 918.8924 | 987.2169 | 1045.3688 | 1092.4195 | 1128.415 | 1154.0988 | 1170.518 | 1160.4302
12.9 | 1.6376 | 1.2079 | 1.1513 | 1.0726 | 0.96949 | 0.84089 | 0.68828 | 0.51575 | 0.32932 | 0 | 12.9 | 723.5367 | 849.9358 | 930.1054 | 1001.9148 | 1063.2283 | 1112.9156 | 1150.8496 | 1177.7211 | 1194.6714 | 1188.6852
13 | 0.81493 | 0.4011 | 0.40941 | 0.42021 | 0.42297 | 0.40753 | 0.36668 | 0.29807 | 0.20515 | 0 | 13 | 723.5367 | 852.1063 | 932.9583 | 1006.1169 | 1069.4617 | 1121.6584 | 1162.2218 | 1191.4222 | 1210.0159 | 1208.7989
13.1 | -0.010255 | -0.3949 | -0.32996 | -0.24023 | -0.14175 | -0.051242 | 0.017319 | 0.056083 | 0.065473 | 0 | 13.1 | 723.5367 | 849.3297 | 928.1177 | 1000.5051 | 1064.547 | 1118.7678 | 1162.231 | 1194.5165 | 1215.6065 | 1220.0727
13.2 | -0.80749 | -1.1539 | -1.0445 | -0.89192 | -0.71444 | -0.53196 | -0.36184 | -0.21528 | -0.094854 | 0 | 13.2 | 723.5367 | 842.4477 | 916.8765 | 986.5478 | 1049.8113 | 1105.1195 | 1151.0626 | 1186.4153 | 1210.2102 | 1221.2434
13.3 | -1.5525 | -1.8558 | -1.7159 | -1.5188 | -1.2821 | -1.025 | -0.76456 | -0.51278 | -0.27512 | 0 | 13.3 | 723.5367 | 832.5303 | 900.8778 | 966.1826 | 1027.1204 | 1082.106 | 1129.3038 | 1166.7563 | 1192.6375 | 1210.7956
13.4 | -2.2283 | -2.487 | -2.33 | -2.1061 | -1.8294 | -1.5147 | -1.176 | -0.8244 | -0.46817 | 0 | 13.4 | 723.5367 | 820.699 | 881.8364 | 941.4504 | 998.4774 | 1051.3047 | 1097.7997 | 1135.5261 | 1162.1178 | 1187.4136
13.5 | -2.8249 | -3.0404 | -2.8772 | -2.6406 | -2.3387 | -1.9803 | -1.5746 | -1.1314 | -0.66172 | 0 | 13.5 | 723.5367 | 807.9736 | 861.2715 | 914.1312 | 965.6347 | 1014.1711 | 1057.5269 | 1093.1612 | 1118.6112 | 1150.4268
13.6 | -3.3386 | -3.5134 | -3.351 | -3.1098 | -2.7915 | -2.3985 | -1.9357 | -1.4119 | -0.84106 | 0 | 13.6 | 723.5367 | 795.1251 | 840.2683 | 885.4558 | 929.8249 | 971.857 | 1009.5326 | 1040.6121 | 1062.9768 | 1100.1178
13.7 | -3.7703 | -3.9061 | -3.746 | -3.5019 | -3.1696 | -2.7469 | -2.2358 | -1.6454 | -0.9921 | 0 | 13.7 | 723.5367 | 782.542 | 819.3094 | 855.9621 | 891.6781 | 925.1864 | 954.9421 | 979.3482 | 996.9641 | 1037.8223
13.8 | -4.122 | -4.2187 | -4.0571 | -3.8058 | -3.4573 | -3.007 | -2.4566 | -1.816 | -1.1039 | 0 | 13.8 | 723.5367 | 770.16 | 798.2358 | 825.5317 | 851.3235 | 874.7632 | 895.002 | 911.2941 | 923.0459 | 965.8164
13.9 | -4.3945 | -4.4487 | -4.2785 | -4.0125 | -3.6431 | -3.167 | -2.5872 | -1.9151 | -1.1702 | 0 | 13.9 | 723.5367 | 757.5137 | 776.3822 | 793.5972 | 808.6168 | 821.1391 | 831.1153 | 838.6997 | 844.1434 | 887.043
14 | -4.585 | -4.5906 | -4.4041 | -4.1158 | -3.7222 | -3.2233 | -2.6255 | -1.9413 | -1.19 | 0 | 14 | 723.5367 | 743.929 | 752.8751 | 759.4673 | 763.4128 | 764.9688 | 764.8369 | 763.9646 | 763.31 | 804.7567

## scenario 2
Entry
L | 2040 | m
Q | 30 | m³/s
D | 2.67 | m
H0 | 725 | m
e | 0.03 | m
E | 196200000000 | N/m²
K | 196200000000 | N/m²
θ | 0 | rad
N | 10
Δx | 204 | m
S | 5.599 | m²
v0 | 5.3581 | m/s
Δt | 0.1 | s
a | 1020 | m/s
g | 9.81 | m/s²
2*g | 19.62 | m/s²
λ | 0.032
VITESSE | [10 empty] | HEAD
i | 1 (A) | 2 | 3 | 4 | 5 (B) | 6 | 7 | 8 | 9 | 10 (C ) | i | 1 (A) | 2 | 3 | 4 | 5 (B) | 6 | 7 | 8 | 9 | 10 (C )
t | [10 empty] | t
0 | 5.3581 | 5.3581 | 5.3581 | 5.3581 | 5.3581 | 5.3581 | 5.3581 | 5.3581 | 5.3581 | 5.3581 | 0 | 723.5367 | 723.5367 | 723.5367 | 723.5367 | 723.5367 | 723.5367 | 723.5367 | 723.5367 | 723.5367 | 723.5367
0.1 | 5.3409 | 5.3409 | 5.3409 | 5.3409 | 5.3409 | 5.3409 | 5.3409 | 5.3409 | 5.3409 | 0 | 0.1 | 723.5367 | 723.5367 | 723.5367 | 723.5367 | 723.5367 | 723.5367 | 723.5367 | 723.5367 | 723.5367 | 723.5367
0.2 | 5.3409 | 5.3238 | 5.3238 | 5.3238 | 5.3238 | 5.3238 | 5.3238 | 5.3238 | 2.6619 | 0 | 0.2 | 723.5367 | 723.5367 | 723.5367 | 723.5367 | 723.5367 | 723.5367 | 723.5367 | 723.5367 | 1001.1905 | 1001.1905
0.3 | 5.3323 | 5.3153 | 5.3068 | 5.3068 | 5.3068 | 5.3068 | 5.3068 | 2.647 | 1.3182 | 0 | 0.3 | 723.5367 | 724.4254 | 723.5367 | 723.5367 | 723.5367 | 723.5367 | 723.5367 | 1000.7447 | 1139.1288 | 1139.5747
0.4 | 5.3195 | 5.3026 | 5.2984 | 5.2899 | 5.2899 | 5.2899 | 2.6333 | 1.305 | 0.65381 | 0 | 0.4 | 723.5367 | 724.8612 | 724.4225 | 723.5367 | 723.5367 | 723.5367 | 1000.4113 | 1138.6847 | 1207.7714 | 1207.8821
0.5 | 5.3046 | 5.2878 | 5.2858 | 5.2816 | 5.2731 | 2.6197 | 1.2922 | 0.6442 | 0.31925 | 0 | 0.5 | 723.5367 | 725.0735 | 724.8569 | 724.4211 | 723.5367 | 1000.0795 | 1138.2702 | 1207.0009 | 1241.1288 | 1241.8166
0.6 | 5.2887 | 5.272 | 5.2711 | 5.2691 | 2.6147 | 1.2795 | 0.63473 | 0.31057 | 0.15456 | 0 | 0.6 | 723.5367 | 725.1734 | 725.0672 | 724.8548 | 1000.6323 | 1137.858 | 1206.2415 | 1240.2812 | 1257.8995 | 1258.0697
0.7 | 5.2725 | 5.2559 | 5.2555 | 2.6074 | 1.2794 | 0.63379 | 0.30196 | 0.1461 | 0.069713 | 0 | 0.7 | 723.5367 | 725.2188 | 725.1661 | 1000.9474 | 1138.7641 | 1206.3678 | 1239.4401 | 1257.0338 | 1265.3212 | 1266.0196
0.8 | 5.256 | 5.2395 | 2.5954 | 1.2698 | 0.63059 | 0.30604 | 0.14618 | 0.061352 | 0.029834 | 0 | 0.8 | 723.5367 | 725.2353 | 1000.7677 | 1138.6651 | 1206.2581 | 1239.9179 | 1257.0546 | 1264.4548 | 1269.1222 | 1269.2946
0.9 | 5.2396 | 2.5822 | 1.2578 | 0.62268 | 0.30049 | 0.14399 | 0.065675 | 0.029968 | 0.007401 | 0 | 0.9 | 723.5367 | 1000.4691 | 1138.3239 | 1205.6558 | 1239.3927 | 1256.84 | 1264.9073 | 1269.1369 | 1270.0643 | 1270.7594
1 | 2.573 | 1.2454 | 0.61364 | 0.29263 | 0.13707 | 0.060357 | 0.027838 | 0.011738 | 0.0071814 | 0 | 1 | 723.5367 | 1137.926 | 1204.9347 | 1238.6281 | 1256.1338 | 1264.3572 | 1268.9161 | 1270.5153 | 1271.5061 | 1270.7966
1.1 | -0.085089 | -0.72376 | 0.28424 | 0.12903 | 0.052741 | 0.020983 | 0.0064331 | 0.0050543 | 0.0045161 | 0 | 1.1 | 723.5367 | 1066.0948 | 1237.8066 | 1255.3098 | 1263.5682 | 1268.2039 | 1269.9639 | 1271.285 | 1271.2662 | 1271.5247
1.2 | -2.0519 | -2.3735 | -1.2071 | 0.044585 | 0.012997 | -0.0011695 | -0.0017979 | -0.00078796 | 0.0013744 | 0 | 1.2 | 723.5367 | 961.4709 | 1116.3678 | 1262.7227 | 1267.3741 | 1269.1735 | 1270.5725 | 1270.7147 | 1271.6676 | 1271.6302
1.3 | -3.3573 | -3.5169 | -2.6114 | -1.3228 | -0.0093134 | -0.009781 | -0.0083901 | -0.0054778 | -0.0047967 | 0 | 1.3 | 723.5367 | 876.0354 | 986.3884 | 1128.4406 | 1268.3268 | 1269.7425 | 1269.9242 | 1270.9551 | 1271.1315 | 1271.7204
1.4 | -4.1707 | -4.2429 | -3.6294 | -2.6641 | -1.3453 | -0.016534 | -0.013461 | -0.012399 | -0.0064186 | 0 | 1.4 | 723.5367 | 816.1878 | 888.1755 | 992.081 | 1130.8319 | 1269.0775 | 1270.1251 | 1270.341 | 1271.053 | 1271.1766
1.5 | -4.6526 | -4.6826 | -4.2918 | -3.6497 | -2.6702 | -1.3487 | -0.020542 | -0.014402 | -0.010217 | 0 | 1.5 | 723.5367 | 777.712 | 822.0573 | 890.7606 | 992.9388 | 1131.2419 | 1269.4943 | 1270.2229 | 1270.1142 | 1270.7811
1.6 | -4.9282 | -4.934 | -4.6992 | -4.2951 | -3.6511 | -2.6732 | -1.3493 | -0.018361 | -0.0098848 | 0 | 1.6 | 723.5367 | 754.0449 | 780.5401 | 823.1959 | 891.3769 | 993.467 | 1131.3681 | 1269.2675 | 1269.7533 | 1269.9165
1.7 | -5.0778 | -5.0739 | -4.9343 | -4.6975 | -4.2953 | -3.6497 | -2.6699 | -1.3445 | -0.012301 | 0 | 1.7 | 723.5367 | 740.1357 | 755.4094 | 781.4693 | 824.0115 | 891.7117 | 993.352 | 1130.927 | 1268.6375 | 1269.321
1.8 | -5.1557 | -5.1443 | -5.0702 | -4.9318 | -4.6932 | -4.2892 | -3.6429 | -2.6628 | -1.3372 | 0 | 1.8 | 723.5367 | 732.0107 | 741.2352 | 756.4922 | 782.1194 | 824.1843 | 891.4793 | 992.834 | 1130.2256 | 1268.3397
1.9 | -5.1907 | -5.1824 | -5.1406 | -5.064 | -4.9233 | -4.6834 | -4.2794 | -3.6337 | -2.6541 | 0 | 1.9 | 723.5367 | 727.941 | 733.2075 | 742.0783 | 756.9327 | 782.2023 | 823.9542 | 890.9863 | 992.1575 | 1129.7633
2 | -5.2077 | -5.1961 | -5.1754 | -5.1308 | -5.0524 | -4.9109 | -4.6711 | -4.268 | -2.9611 | 0 | 2 | 723.5367 | 725.7663 | 728.8548 | 733.7732 | 742.3543 | 756.9704 | 782.0243 | 823.5646 | 821.4716 | 922.9804
2.1 | -5.2126 | -5.201 | -5.186 | -5.1631 | -5.1173 | -5.0383 | -4.897 | -3.9966 | -2.6066 | 0 | 2.1 | 723.5367 | 724.5187 | 726.374 | 729.2073 | 733.9369 | 742.3695 | 756.8481 | 712.8517 | 651.3924 | 718.2864
2.2 | -5.2115 | -5.1968 | -5.1885 | -5.1721 | -5.1484 | -5.1023 | -4.3631 | -3.2355 | -2.0197 | 0 | 2.2 | 723.5367 | 723.5731 | 724.8959 | 726.5825 | 729.2996 | 733.9405 | 673.4582 | 585.0527 | 507.796 | 549.3286
2.3 | -5.2042 | -5.1903 | -5.1828 | -5.1736 | -5.1568 | -4.4736 | -3.442 | -2.3878 | -1.4428 | 0 | 2.3 | 723.5367 | 723.0226 | 723.7968 | 725.014 | 726.6313 | 660.5552 | 562.4484 | 468.7984 | 398.9883 | 423.5651
2.4 | -5.1948 | -5.1786 | -5.1755 | -5.1674 | -4.4996 | -3.4983 | -2.5009 | -1.6522 | -0.97469 | 0 | 2.4 | 723.5367 | 722.5519 | 723.1509 | 723.8608 | 656.393 | 555.3943 | 456.2454 | 376.7888 | 322.0445 | 336.2689
2.5 | -5.1819 | -5.1672 | -5.1633 | -4.5024 | -3.5111 | -2.5299 | -1.7119 | -1.0903 | -0.63041 | 0 | 2.5 | 723.5367 | 722.3405 | 722.6235 | 654.6384 | 552.8591 | 452.4121 | 370.1159 | 309.8022 | 270.6374 | 278.4848
2.6 | -5.1687 | -5.1522 | -4.4952 | -3.5091 | -2.5357 | -1.7281 | -1.122 | -0.69177 | -0.39419 | 0 | 2.6 | 723.5367 | 722.111 | 653.9337 | 551.8505 | 450.9781 | 367.9536 | 306.2686 | 264.1543 | 237.4622 | 241.7877
2.7 | -5.1535 | -4.4832 | -3.5002 | -2.5315 | -1.7297 | -1.1307 | -0.70975 | -0.4268 | -0.23818 | 0 | 2.7 | 723.5367 | 653.7189 | 551.5657 | 450.5904 | 367.314 | 305.1309 | 262.1771 | 234.0278 | 217.0076 | 219.1321
2.8 | -4.4807 | -3.4883 | -2.5226 | -1.7244 | -1.1293 | -0.7131 | -0.43637 | -0.25659 | -0.14171 | 0 | 2.8 | 723.5367 | 551.6032 | 450.6923 | 367.3957 | 305.0373 | 261.7211 | 232.9874 | 215.0767 | 204.3918 | 205.6872
2.9 | -3.1553 | -2.1816 | -1.716 | -1.1232 | -0.70952 | -0.4359 | -0.26036 | -0.15147 | -0.083122 | 0 | 2.9 | 723.5367 | 485.3196 | 367.7997 | 305.4315 | 261.9851 | 232.9904 | 214.6662 | 203.3711 | 197.0426 | 197.6722
3 | -1.5214 | -0.7211 | -0.78556 | -0.70287 | -0.43076 | -0.25722 | -0.15119 | -0.086972 | -0.048321 | 0 | 3 | 723.5367 | 470.8415 | 340.3504 | 262.57 | 233.4803 | 214.9752 | 203.3936 | 196.6399 | 192.6473 | 193.0361
3.1 | 0.09447 | 0.69009 | 0.28986 | -0.094 | -0.251 | -0.14623 | -0.083904 | -0.048069 | -0.026153 | 0 | 3.1 | 723.5367 | 493.6908 | 365.758 | 268.4699 | 215.6047 | 203.9027 | 196.9567 | 192.6726 | 190.3165 | 190.3296
3.2 | 1.4977 | 1.9126 | 1.381 | 0.74149 | 0.19039 | -0.077756 | -0.043138 | -0.023095 | -0.012767 | 0 | 3.2 | 723.5367 | 534.4893 | 421.8432 | 318.7997 | 238.9015 | 197.5937 | 193.1846 | 190.6343 | 189.0021 | 188.9634
3.3 | 2.6147 | 2.8889 | 2.363 | 1.6648 | 0.91456 | 0.29346 | -0.016957 | -0.0078389 | -0.0035125 | 0 | 3.3 | 723.5367 | 578.7598 | 487.5292 | 392.2667 | 300.7871 | 228.1835 | 191.2722 | 189.5144 | 188.5982 | 188.319
3.4 | 3.4484 | 3.62 | 3.1703 | 2.5349 | 1.7673 | 0.97519 | 0.32874 | 0.0026243 | 0.0018288 | 0 | 3.4 | 723.5367 | 618.6169 | 549.1479 | 469.4589 | 381.5186 | 294.457 | 224.5127 | 189.2362 | 188.5092 | 188.276
3.5 | 4.0392 | 4.1414 | 3.7889 | 3.271 | 2.5944 | 1.8021 | 0.99461 | 0.33839 | 0.0059298 | 0 | 3.5 | 723.5367 | 650.8004 | 600.4524 | 538.2706 | 463.0413 | 377.8043 | 292.4079 | 223.5062 | 188.8926 | 188.4877
3.6 | 4.4403 | 4.4967 | 4.239 | 3.8461 | 3.304 | 2.6127 | 1.8112 | 0.99776 | 0.33756 | 0 | 3.6 | 723.5367 | 675.005 | 639.786 | 593.845 | 534.4008 | 460.8915 | 376.7487 | 292.0493 | 223.5888 | 188.9984
3.7 | 4.702 | 4.7311 | 4.5512 | 4.2696 | 3.8623 | 3.3115 | 2.6148 | 1.8099 | 0.99414 | 0 | 3.7 | 723.5367 | 692.1271 | 668.2482 | 635.6996 | 591.4868 | 533.1799 | 460.4275 | 376.7804 | 292.3949 | 223.8424
3.8 | 4.8677 | 4.8797 | 4.7595 | 4.5652 | 4.2748 | 3.8623 | 3.3085 | 2.6102 | 1.6394 | 0 | 3.8 | 723.5367 | 703.7343 | 687.9038 | 665.6815 | 634.2499 | 590.8076 | 533.0428 | 460.6663 | 394.4027 | 309.8013
3.9 | 4.9689 | 4.9711 | 4.892 | 4.7629 | 4.5631 | 4.2696 | 3.8555 | 3.1366 | 2.0285 | 0 | 3.9 | 723.5367 | 711.3428 | 701.0557 | 686.2765 | 664.7864 | 633.8799 | 590.8292 | 550.4937 | 520.9296 | 437.3309
4 | 5.0287 | 5.024 | 4.9733 | 4.8886 | 4.756 | 4.5543 | 4.0957 | 3.2725 | 2.1095 | 0 | 4 | 723.5367 | 716.294 | 709.6313 | 700.0224 | 685.7245 | 664.5897 | 651.0879 | 650.8594 | 656.9737 | 584.5882
4.1 | 5.0612 | 5.0529 | 5.0198 | 4.9654 | 4.8784 | 4.5806 | 3.97 | 3.0679 | 1.9517 | 0 | 4.1 | 723.5367 | 719.4597 | 715.2005 | 708.9785 | 699.6848 | 702.7325 | 724.3593 | 757.2833 | 787.8506 | 730.4492
4.2 | 5.0766 | 5.0654 | 5.0445 | 5.0091 | 4.7894 | 4.2937 | 3.5528 | 2.6497 | 1.6602 | 0 | 4.2 | 723.5367 | 721.5177 | 718.7655 | 714.793 | 725.8626 | 759.2486 | 808.6442 | 861.0271 | 903.3589 | 860.6147
4.3 | 5.0807 | 5.0682 | 5.0543 | 4.8683 | 4.4246 | 3.7624 | 2.9746 | 2.1464 | 1.3247 | 0 | 4.3 | 723.5367 | 722.8189 | 721.0819 | 735.5787 | 774.2095 | 831.5363 | 895.6047 | 954.3932 | 998.5697 | 968.2955
4.4 | 5.0778 | 5.0639 | 4.8921 | 4.4704 | 3.8425 | 3.1073 | 2.358 | 1.6513 | 1.005 | 0 | 4.4 | 723.5367 | 723.6774 | 739.5878 | 780.3854 | 841.052 | 910.2837 | 976.971 | 1032.8606 | 1072.9313 | 1052.3011
4.5 | 5.0701 | 4.8929 | 4.4808 | 3.8678 | 3.1553 | 2.4406 | 1.7862 | 1.2181 | 0.73137 | 0 | 4.5 | 723.5367 | 741.2181 | 782.8831 | 844.8808 | 916.1991 | 986.1893 | 1047.2624 | 1095.2892 | 1128.4302 | 1114.8626
4.6 | 4.896 | 4.4764 | 3.8702 | 3.168 | 2.4684 | 1.8366 | 1.3024 | 0.86733 | 0.51446 | 0 | 4.6 | 723.5367 | 783.8471 | 846.3386 | 918.4473 | 989.732 | 1052.9093 | 1104.2937 | 1142.6821 | 1168.3993 | 1159.6687
4.7 | 4.395 | 3.7809 | 3.1659 | 2.4734 | 1.8516 | 1.3322 | 0.919 | 0.59958 | 0.35175 | 0 | 4.7 | 723.5367 | 838.2633 | 919.1655 | 990.9097 | 1054.8949 | 1107.627 | 1148.1827 | 1177.3114 | 1196.2658 | 1190.7793
4.8 | 3.5347 | 2.8309 | 2.387 | 1.852 | 1.3392 | 0.93544 | 0.63014 | 0.40387 | 0.23492 | 0 | 4.8 | 723.5367 | 885.2455 | 982.5561 | 1055.3539 | 1108.5983 | 1150.0241 | 1180.5542 | 1201.7141 | 1215.2163 | 1211.8094
4.9 | 2.4038 | 1.7098 | 1.52 | 1.2547 | 0.9372 | 0.63797 | 0.42077 | 0.26571 | 0.15334 | 0 | 4.9 | 723.5367 | 912.7132 | 1021.1871 | 1100.0502 | 1150.3406 | 1181.4362 | 1203.5042 | 1218.4316 | 1227.7578 | 1225.7258
5 | 1.1463 | 0.52815 | 0.58004 | 0.60658 | 0.55437 | 0.42301 | 0.27379 | 0.17036 | 0.097756 | 0 | 5 | 723.5367 | 918.3086 | 1030.0414 | 1116.0631 | 1172.8058 | 1203.77 | 1219.2866 | 1229.5344 | 1235.8923 | 1234.7135
5.1 | -0.099732 | -0.61128 | -0.3838 | -0.11952 | 0.092864 | 0.19045 | 0.17273 | 0.10589 | 0.060268 | 0 | 5.1 | 723.5367 | 906.2249 | 1013.1088 | 1102.7581 | 1169.4595 | 1210.6329 | 1229.7869 | 1236.741 | 1240.9808 | 1240.385
5.2 | -1.2341 | -1.6342 | -1.3104 | -0.89729 | -0.48329 | -0.15732 | 0.022607 | 0.06266 | 0.03542 | 0 | 5.2 | 723.5367 | 883.0906 | 978.9261 | 1066.5037 | 1140.5812 | 1195.4711 | 1228.0827 | 1241.2305 | 1244.0682 | 1243.8161
5.3 | -2.2018 | -2.4994 | -2.1467 | -1.6736 | -1.1472 | -0.65105 | -0.26737 | -0.047859 | 0.018895 | 0 | 5.3 | 723.5367 | 855.1952 | 936.4861 | 1016.7558 | 1092.5183 | 1158.0314 | 1206.9147 | 1235.4093 | 1245.7809 | 1245.7835
5.4 | -2.9841 | -3.1955 | -2.8607 | -2.3955 | -1.8407 | -1.257 | -0.72142 | -0.31112 | -0.073817 | 0 | 5.4 | 723.5367 | 827.1485 | 893.0457 | 962.5423 | 1034.2331 | 1103.9746 | 1165.3618 | 1211.4654 | 1238.1084 | 1246.7645
5.5 | -3.5884 | -3.7324 | -3.4418 | -3.0262 | -2.5042 | -1.9105 | -1.3005 | -0.74729 | -0.32528 | 0 | 5.5 | 723.5367 | 801.8752 | 853.2603 | 910.6141 | 974.0697 | 1041.6074 | 1108.546 | 1168.0675 | 1212.9407 | 1238.5989
5.6 | -4.0375 | -4.1315 | -3.8953 | -3.5485 | -3.0944 | -2.5466 | -1.9357 | -1.3143 | -0.71265 | 0 | 5.6 | 723.5367 | 780.7754 | 819.5299 | 864.9224 | 918.1081 | 978.7294 | 1044.3661 | 1110.0461 | 1164.4835 | 1208.8594
5.7 | -4.36 | -4.4186 | -4.2358 | -3.9615 | -3.5891 | -3.1183 | -2.5595 | -1.9005 | -1.1318 | 0 | 5.7 | 723.5367 | 764.1431 | 792.5406 | 827.1842 | 869.7405 | 921.0011 | 980.3259 | 1040.8393 | 1091.1232 | 1149.6225
5.8 | -4.5847 | -4.6186 | -4.4826 | -4.2745 | -3.9834 | -3.6003 | -3.0817 | -2.3761 | -1.4723 | 0 | 5.8 | 723.5367 | 751.5823 | 771.9023 | 797.5236 | 830.2552 | 871.5064 | 917.6158 | 961.5045 | 996.4264 | 1061.5317
5.9 | -4.7366 | -4.7539 | -4.6556 | -4.5029 | -4.2838 | -3.945 | -3.4154 | -2.6525 | -1.6674 | 0 | 5.9 | 723.5367 | 742.4138 | 756.6606 | 775.1258 | 799.4668 | 827.0582 | 852.866 | 873.3549 | 887.99 | 952.4374
6 | -4.8361 | -4.8422 | -4.7729 | -4.6635 | -4.4629 | -4.0974 | -3.5146 | -2.706 | -1.7044 | 0 | 6 | 723.5367 | 735.8867 | 745.7176 | 758.7341 | 772.0938 | 781.0231 | 783.0111 | 779.554 | 775.0007 | 833.5308
6.1 | -4.8986 | -4.8973 | -4.8492 | -4.7319 | -4.4761 | -4.0316 | -3.3874 | -2.5664 | -1.6104 | 0 | 6.1 | 723.5367 | 731.3391 | 738.0237 | 742.795 | 740.4463 | 728.2531 | 707.954 | 684.8997 | 665.8665 | 715.6569
6.2 | -4.9354 | -4.9293 | -4.8558 | -4.6613 | -4.3003 | -3.7661 | -3.0837 | -2.2923 | -1.4292 | 0 | 6.2 | 723.5367 | 728.2143 | 728.4705 | 719.8397 | 699.117 | 667.6022 | 630.4069 | 594.5282 | 566.8563 | 607.0433
6.3 | -4.9549 | -4.905 | -4.7412 | -4.4243 | -3.9517 | -3.3532 | -2.6719 | -1.9474 | -1.2047 | 0 | 6.3 | 723.5367 | 721.8643 | 710.0921 | 684.9131 | 647.1835 | 601.5172 | 554.4481 | 512.6166 | 481.617 | 512.6519
6.4 | -4.9217 | -4.7693 | -4.4739 | -4.0325 | -3.4785 | -2.8591 | -2.2183 | -1.5855 | -0.97272 | 0 | 6.4 | 723.5367 | 705.7084 | 678.3986 | 637.5939 | 587.5328 | 534.286 | 483.9829 | 441.7575 | 411.3959 | 434.5029
6.5 | -4.7593 | -4.4675 | -4.0617 | -3.5296 | -2.9417 | -2.3453 | -1.7741 | -1.2447 | -0.75713 | 0 | 6.5 | 723.5367 | 677.6855 | 633.3498 | 581.2183 | 524.9354 | 470.2442 | 421.8158 | 382.9371 | 355.7023 | 372.3803
6.6 | -4.3921 | -3.9651 | -3.5249 | -2.9728 | -2.3984 | -1.8585 | -1.373 | -0.94659 | -0.57111 | 0 | 6.6 | 723.5367 | 642.1744 | 580.6943 | 520.9184 | 464.1647 | 412.679 | 369.3717 | 335.8876 | 312.9512 | 324.6801
6.7 | -3.7863 | -3.2621 | -2.8785 | -2.3959 | -1.8915 | -1.4276 | -1.032 | -0.70009 | -0.41913 | 0 | 6.7 | 723.5367 | 607.0342 | 529.9611 | 463.8658 | 408.8697 | 363.4618 | 326.8764 | 299.4713 | 281.0729 | 289.1251
6.8 | -2.9628 | -2.3947 | -2.1356 | -1.7991 | -1.4266 | -1.066 | -0.75537 | -0.50491 | -0.30015 | 0 | 6.8 | 723.5367 | 579.5561 | 490.4162 | 418.1032 | 363.3268 | 323.1904 | 293.6456 | 272.1153 | 257.9021 | 263.3094
6.9 | -1.9855 | -1.4242 | -1.3178 | -1.168 | -0.97483 | -0.7551 | -0.53944 | -0.35567 | -0.21003 | 0 | 6.9 | 723.5367 | 563.9711 | 467.8651 | 390.0108 | 332.536 | 293.5921 | 268.4822 | 252.108 | 241.4631 | 245.0018
7 | -0.93695 | -0.42048 | -0.45852 | -0.49475 | -0.49729 | -0.44874 | -0.35569 | -0.24471 | -0.14363 | 0 | 7 | 723.5367 | 560.9908 | 463.6701 | 382.3693 | 320.338 | 277.8741 | 252.0847 | 237.8476 | 230.0642 | 232.3133
7.1 | 0.10315 | 0.55224 | 0.40147 | 0.21149 | 0.030886 | -0.098163 | -0.15417 | -0.14372 | -0.095721 | 0 | 7.1 | 723.5367 | 568.731 | 475.5412 | 394.0199 | 327.7297 | 278.8498 | 247.2535 | 230.0497 | 222.3588 | 223.7219
7.2 | 1.0722 | 1.4448 | 1.2219 | 0.92693 | 0.61049 | 0.32536 | 0.11374 | -0.0052191 | -0.041425 | 0 | 7.2 | 723.5367 | 584.03 | 499.0905 | 420.9012 | 352.533 | 297.112 | 256.8183 | 231.7678 | 219.4141 | 218.064
7.3 | 1.9297 | 2.2256 | 1.9695 | 1.6204 | 1.2211 | 0.82227 | 0.47427 | 0.21602 | 0.06329 | 0 | 7.3 | 723.5367 | 603.5312 | 529.3896 | 457.5984 | 390.2805 | 330.5004 | 281.6261 | 246.1828 | 224.6446 | 216.5854
7.4 | 2.6551 | 2.8809 | 2.6225 | 2.2626 | 1.8315 | 1.3697 | 0.9244 | 0.54272 | 0.25033 | 0 | 7.4 | 723.5367 | 624.3949 | 562.0266 | 498.7378 | 435.5425 | 374.781 | 319.8589 | 274.5012 | 242.6146 | 223.9053
7.5 | 3.2451 | 3.4113 | 3.172 | 2.8322 | 2.4102 | 1.933 | 1.4378 | 0.95854 | 0.51458 | 0 | 7.5 | 723.5367 | 644.4758 | 593.7078 | 539.9038 | 483.181 | 424.8606 | 367.6328 | 316.2802 | 277.4182 | 246.2738
7.6 | 3.7087 | 3.8267 | 3.6187 | 3.3178 | 2.9323 | 2.4773 | 1.9665 | 1.4093 | 0.81564 | 0 | 7.6 | 723.5367 | 662.4231 | 622.295 | 578.0508 | 529.1278 | 475.9573 | 421.2303 | 370.5204 | 331.1093 | 288.5979
7.7 | 4.0619 | 4.1425 | 3.9703 | 3.717 | 3.3834 | 2.9645 | 2.4479 | 1.8231 | 1.098 | 0 | 7.7 | 723.5367 | 677.595 | 646.6923 | 611.3958 | 570.7023 | 525.3866 | 478.7583 | 436.0009 | 402.8256 | 352.2569
7.8 | 4.3233 | 4.376 | 4.2388 | 4.0341 | 3.7476 | 3.3525 | 2.82 | 2.1359 | 1.3133 | 0 | 7.8 | 723.5367 | 689.8741 | 666.6154 | 639.2114 | 607.5108 | 573.3626 | 540.0333 | 510.9675 | 488.9073 | 434.6241
7.9 | 4.5117 | 4.5438 | 4.4381 | 4.2679 | 4.0017 | 3.6017 | 3.0395 | 2.3096 | 1.4337 | 0 | 7.9 | 723.5367 | 699.4681 | 682.3144 | 662.6 | 641.7193 | 621.9939 | 605.4119 | 592.8024 | 583.8373 | 530.0391
8 | 4.6436 | 4.6611 | 4.5715 | 4.4044 | 4.1207 | 3.6877 | 3.0906 | 2.337 | 1.455 | 0 | 8 | 723.5367 | 706.7523 | 695.3803 | 684.6992 | 676.927 | 673.5861 | 674.5707 | 678.1063 | 681.4908 | 631.4738
8.1 | 4.7331 | 4.7302 | 4.6265 | 4.4235 | 4.0896 | 3.609 | 2.9849 | 2.236 | 1.3911 | 0 | 8.1 | 723.5367 | 713.2057 | 709.0695 | 709.5877 | 716.4029 | 729.303 | 746.0628 | 763.0569 | 776.2842 | 732.1252
8.2 | 4.7813 | 4.7362 | 4.5817 | 4.3113 | 3.9117 | 3.3869 | 2.7548 | 2.0394 | 1.2653 | 0 | 8.2 | 723.5367 | 721.8458 | 727.3416 | 740.6465 | 761.7868 | 788.6624 | 817.5575 | 844.0288 | 863.8354 | 826.5251
8.3 | 4.7668 | 4.6501 | 4.4211 | 4.0702 | 3.6092 | 3.0582 | 2.4422 | 1.7847 | 1.1026 | 0 | 8.3 | 723.5367 | 735.8176 | 753.3341 | 779.3948 | 812.7111 | 849.8143 | 886.3981 | 918.1332 | 941.3009 | 910.9576
8.4 | 4.649 | 4.438 | 4.1391 | 3.7199 | 3.2178 | 2.6657 | 2.0892 | 1.5063 | 0.92592 | 0 | 8.4 | 723.5367 | 756.4065 | 787.7528 | 825.2277 | 867.2134 | 910.2221 | 950.1768 | 983.4917 | 1007.3289 | 983.4526
8.5 | 4.3849 | 4.0737 | 3.7379 | 3.2881 | 2.7778 | 2.2501 | 1.7308 | 1.2311 | 0.75264 | 0 | 8.5 | 723.5367 | 782.1532 | 828.1489 | 875.3801 | 922.5272 | 967.3676 | 1007.1319 | 1039.227 | 1061.7793 | 1043.527
8.6 | 3.9466 | 3.5484 | 3.2244 | 2.7975 | 2.322 | 1.8443 | 1.3931 | 0.97788 | 0.59444 | 0 | 8.6 | 723.5367 | 809.4748 | 869.6052 | 925.2523 | 975.3356 | 1019.2571 | 1056.2702 | 1085.3091 | 1105.3811 | 1091.7813
8.7 | 3.3333 | 2.8753 | 2.6101 | 2.26 | 1.8655 | 1.4661 | 1.0921 | 0.75692 | 0.45753 | 0 | 8.7 | 723.5367 | 834.1176 | 906.3991 | 969.3812 | 1021.8114 | 1064.0936 | 1097.3231 | 1122.3456 | 1139.3829 | 1129.4848
8.8 | 2.5717 | 2.087 | 1.9132 | 1.6797 | 1.4054 | 1.1143 | 0.83059 | 0.57215 | 0.34396 | 0 | 8.8 | 723.5367 | 852.5678 | 933.7353 | 1002.8153 | 1058.0078 | 1099.7707 | 1130.0908 | 1151.3441 | 1165.2654 | 1158.2198
8.9 | 1.7082 | 1.2286 | 1.1587 | 1.06 | 0.92952 | 0.77059 | 0.59474 | 0.41788 | 0.25291 | 0 | 8.9 | 723.5367 | 862.8702 | 948.8657 | 1022.2669 | 1080.6874 | 1123.9345 | 1153.7409 | 1172.9772 | 1184.5268 | 1179.6241
9 | 0.79791 | 0.34858 | 0.37699 | 0.40953 | 0.42589 | 0.41046 | 0.35817 | 0.27566 | 0.17693 | 0 | 9 | 723.5367 | 864.7683 | 951.3299 | 1026.6894 | 1088.1476 | 1134.6189 | 1166.7921 | 1186.9043 | 1198.0254 | 1195.2238
9.1 | -0.10607 | -0.5082 | -0.39968 | -0.25659 | -0.10912 | 0.013748 | 0.091554 | 0.1173 | 0.097798 | 0 | 9.1 | 723.5367 | 859.3162 | 942.5603 | 1017.1965 | 1080.6056 | 1130.9905 | 1167.7699 | 1191.8311 | 1205.3948 | 1205.8226
9.2 | -0.96015 | -1.3061 | -1.1415 | -0.91818 | -0.66862 | -0.42794 | -0.22705 | -0.086261 | -0.008635 | 0 | 9.2 | 723.5367 | 848.3129 | 925.1757 | 996.4773 | 1060.0392 | 1113.7552 | 1156.0272 | 1186.2577 | 1204.9252 | 1210.693
9.3 | -1.7334 | -2.0198 | -1.8239 | -1.5531 | -1.2367 | -0.90927 | -0.60569 | -0.35297 | -0.16063 | 0 | 9.3 | 723.5367 | 833.7852 | 902.2301 | 968.0226 | 1029.6296 | 1085.0772 | 1132.2435 | 1169.1213 | 1193.9909 | 1207.3602
9.4 | -2.4071 | -2.636 | -2.43 | -2.1415 | -1.7931 | -1.4141 | -1.035 | -0.67998 | -0.36033 | 0 | 9.4 | 723.5367 | 817.5877 | 876.6398 | 935.4064 | 993.0803 | 1048.131 | 1098.1783 | 1139.9795 | 1169.8907 | 1192.3246
9.5 | -2.9742 | -3.1513 | -2.9519 | -2.6688 | -2.3179 | -1.9182 | -1.488 | -1.0422 | -0.59157 | 0 | 9.5 | 723.5367 | 801.2811 | 850.7873 | 901.7484 | 953.9541 | 1006.2173 | 1055.8907 | 1098.9607 | 1130.8016 | 1162.3749
9.6 | -3.4369 | -3.5697 | -3.3881 | -3.1268 | -2.7926 | -2.3909 | -1.9247 | -1.3992 | -0.8257 | 0 | 9.6 | 723.5367 | 786.0024 | 826.4303 | 869.4123 | 914.9609 | 961.7782 | 1007.048 | 1046.7441 | 1076.4888 | 1115.834
9.7 | -3.804 | -3.9003 | -3.7426 | -3.5103 | -3.1983 | -2.798 | -2.3013 | -1.7078 | -1.0313 | 0 | 9.7 | 723.5367 | 772.4433 | 804.6817 | 839.7403 | 877.3379 | 915.8859 | 952.7101 | 984.6337 | 1008.5461 | 1053.2353
9.8 | -4.0875 | -4.155 | -4.0207 | -3.8126 | -3.5143 | -3.1076 | -2.5803 | -1.9329 | -1.1829 | 0 | 9.8 | 723.5367 | 760.9182 | 785.816 | 812.7168 | 840.7865 | 868.3918 | 893.5827 | 914.6015 | 930.1494 | 977.2773
9.9 | -4.3012 | -4.3437 | -4.2233 | -4.0233 | -3.7206 | -3.2955 | -2.7385 | -2.055 | -1.2667 | 0 | 9.9 | 723.5367 | 751.1997 | 769.0194 | 786.9772 | 803.9065 | 818.63 | 830.4262 | 839.2206 | 845.4529 | 892.2158
10 | -4.4556 | -4.4701 | -4.3451 | -4.1302 | -3.8035 | -3.3507 | -2.7698 | -2.0721 | -1.2811 | 0 | 10 | 723.5367 | 742.2315 | 752.4289 | 760.3276 | 764.969 | 766.1094 | 764.4388 | 761.4283 | 758.8818 | 802.9802
10.1 | -4.5528 | -4.5277 | -4.3761 | -4.1246 | -3.7598 | -3.2774 | -2.6842 | -1.9959 | -1.2346 | 0 | 10.1 | 723.5367 | 732.2363 | 733.6125 | 730.5455 | 722.6916 | 710.9643 | 697.3022 | 684.2693 | 674.4796 | 714.3297
10.2 | -4.582 | -4.5009 | -4.3067 | -4.0054 | -3.5985 | -3.0935 | -2.5039 | -1.8471 | -1.1413 | 0 | 10.2 | 723.5367 | 719.3891 | 710.437 | 696.113 | 676.7155 | 654.0835 | 630.9946 | 610.5285 | 595.5368 | 630.2211
10.3 | -4.5213 | -4.3695 | -4.1304 | -3.781 | -3.3397 | -2.8256 | -2.2569 | -1.6498 | -1.0172 | 0 | 10.3 | 723.5367 | 702.6787 | 681.9925 | 656.7592 | 627.691 | 596.9488 | 567.5061 | 542.4294 | 524.3514 | 553.5444
10.4 | -4.3447 | -4.1148 | -3.8445 | -3.4655 | -3.009 | -2.504 | -1.9723 | -1.4277 | -0.87755 | 0 | 10.4 | 723.5367 | 682.4428 | 649.1263 | 613.7371 | 577.1838 | 541.3103 | 508.5649 | 481.478 | 462.2164 | 486.0661
10.5 | -4.0316 | -3.7267 | -3.4511 | -3.0736 | -2.631 | -2.1568 | -1.6757 | -1.2007 | -0.73531 | 0 | 10.5 | 723.5367 | 660.3261 | 614.3321 | 569.724 | 527.5428 | 488.98 | 455.4396 | 428.4761 | 409.5487 | 428.5195
10.6 | -3.5744 | -3.2077 | -2.9575 | -2.618 | -2.2227 | -1.8037 | -1.386 | -0.9838 | -0.60011 | 0 | 10.6 | 723.5367 | 638.757 | 581.0767 | 528.3038 | 481.6898 | 441.8272 | 409.02 | 383.6078 | 366.0783 | 380.8071
10.7 | -2.9826 | -2.5744 | -2.3766 | -2.1081 | -1.792 | -1.4528 | -1.1125 | -0.78585 | -0.47814 | 0 | 10.7 | 723.5367 | 620.2331 | 552.8738 | 493.1862 | 442.7298 | 401.8543 | 370.0946 | 346.6945 | 331.062 | 342.2444
10.8 | -2.2811 | -1.8546 | -1.727 | -1.552 | -1.3393 | -1.1016 | -0.85327 | -0.60718 | -0.37134 | 0 | 10.8 | 723.5367 | 606.6986 | 532.4642 | 467.4092 | 413.4567 | 371.0887 | 339.5999 | 317.5993 | 303.6148 | 311.7957
10.9 | -1.5055 | -1.0828 | -1.0317 | -0.95942 | -0.86252 | -0.74036 | -0.59671 | -0.439 | -0.27557 | 0 | 10.9 | 723.5367 | 599.1942 | 521.3221 | 452.8049 | 395.8366 | 351.2618 | 318.6397 | 296.553 | 283.1314 | 288.4
11 | -0.69584 | -0.29517 | -0.3165 | -0.34313 | -0.36115 | -0.35806 | -0.32637 | -0.26526 | -0.18024 | 0 | 11 | 723.5367 | 597.8004 | 519.5877 | 449.784 | 390.6449 | 343.4192 | 308.2405 | 284.1906 | 269.6538 | 271.4393
11.1 | 0.10926 | 0.47476 | 0.3927 | 0.28131 | 0.16097 | 0.052578 | -0.026778 | -0.067707 | -0.071288 | 0 | 11.1 | 723.5367 | 601.8415 | 526.2858 | 457.4374 | 397.3776 | 347.6349 | 308.9805 | 281.3498 | 264.0249 | 261.1764
11.2 | 0.87729 | 1.1995 | 1.0724 | 0.89668 | 0.69494 | 0.49217 | 0.31119 | 0.16715 | 0.063158 | 0 | 11.2 | 723.5367 | 610.1761 | 539.6967 | 473.8787 | 414.4272 | 362.9396 | 320.7457 | 288.8167 | 267.7432 | 258.8945
11.3 | 1.5837 | 1.8583 | 1.7028 | 1.4856 | 1.2276 | 0.95339 | 0.68603 | 0.44202 | 0.22746 | 0 | 11.3 | 723.5367 | 621.4755 | 557.7691 | 496.683 | 439.4382 | 387.5367 | 342.7753 | 307.139 | 282.5455 | 266.6023
11.4 | 2.2121 | 2.4388 | 2.2703 | 2.0329 | 1.7434 | 1.4211 | 1.084 | 0.74622 | 0.41589 | 0 | 11.4 | 723.5367 | 634.4602 | 578.4571 | 523.3098 | 469.7758 | 419.2616 | 373.9224 | 336.5002 | 309.8504 | 286.3989
11.5 | 2.7541 | 2.9359 | 2.7673 | 2.527 | 2.2255 | 1.8734 | 1.4809 | 1.0576 | 0.61387 | 0 | 11.5 | 723.5367 | 647.9685 | 599.985 | 551.5101 | 503.0952 | 456.13 | 412.9637 | 376.6195 | 350.2438 | 319.7457
11.6 | 3.2087 | 3.3503 | 3.1908 | 2.9586 | 2.6559 | 2.2845 | 1.8465 | 1.3482 | 0.80198 | 0 | 11.6 | 723.5367 | 661.0728 | 620.9924 | 579.709 | 537.8022 | 496.7414 | 458.7823 | 426.6757 | 403.167 | 366.9084
11.7 | 3.5802 | 3.6867 | 3.5397 | 3.3182 | 3.0163 | 2.6281 | 2.1512 | 1.5905 | 0.96097 | 0 | 11.7 | 723.5367 | 673.1942 | 640.7556 | 607.2047 | 573.2699 | 540.3722 | 510.3818 | 485.2749 | 466.8816 | 426.731
11.8 | 3.8758 | 3.9504 | 3.8124 | 3.5961 | 3.2892 | 2.882 | 2.3714 | 1.7636 | 1.076 | 0 | 11.8 | 723.5367 | 684.2485 | 659.3558 | 634.2229 | 609.669 | 586.8021 | 566.7647 | 550.5062 | 538.6869 | 496.7645
11.9 | 4.1022 | 4.1439 | 4.0053 | 3.7821 | 3.4607 | 3.0317 | 2.4939 | 1.8567 | 1.1393 | 0 | 11.9 | 723.5367 | 694.7377 | 677.6576 | 661.716 | 647.6318 | 635.9292 | 626.7989 | 620.0689 | 615.3194 | 573.6643
12 | 4.2616 | 4.2645 | 4.1124 | 3.869 | 3.5239 | 3.0721 | 2.5167 | 1.8696 | 1.1505 | 0 | 12 | 723.5367 | 705.637 | 697.0323 | 690.9527 | 687.8372 | 687.4754 | 689.0827 | 691.4825 | 693.3905 | 653.7209
12.1 | 4.3492 | 4.304 | 4.1274 | 3.8536 | 3.4799 | 3.0087 | 2.4477 | 1.8105 | 1.1153 | 0 | 12.1 | 723.5367 | 718.0435 | 718.8564 | 723.0291 | 730.6432 | 740.8214 | 751.9926 | 762.2611 | 769.7953 | 733.3652
12.2 | 4.3529 | 4.25 | 4.0448 | 3.7383 | 3.3384 | 2.8557 | 2.3028 | 1.6937 | 1.0432 | 0 | 12.2 | 723.5367 | 732.7235 | 743.9507 | 758.4105 | 775.8484 | 794.9816 | 813.8269 | 830.1583 | 841.9388 | 809.5631
12.3 | 4.257 | 4.0901 | 3.861 | 3.53 | 3.1145 | 2.633 | 2.1022 | 1.5359 | 0.94504 | 0 | 12.3 | 723.5367 | 749.7591 | 772.1714 | 796.6224 | 822.5767 | 848.6737 | 872.9781 | 893.3637 | 907.9126 | 879.9868
12.4 | 4.047 | 3.8152 | 3.5759 | 3.238 | 2.8254 | 2.3618 | 1.8668 | 1.3541 | 0.83158 | 0 | 12.4 | 723.5367 | 768.4393 | 802.3091 | 836.1833 | 869.2754 | 900.4003 | 928.0539 | 950.6054 | 966.5242 | 943.0799
12.5 | 3.7146 | 3.4239 | 3.1933 | 2.8724 | 2.4863 | 2.06 | 1.6143 | 1.1629 | 0.71267 | 0 | 12.5 | 723.5367 | 787.4141 | 832.3201 | 874.8096 | 913.8435 | 948.4984 | 977.8906 | 1001.1065 | 1017.2367 | 998.0341
12.6 | 3.2615 | 2.9237 | 2.7219 | 2.4429 | 2.1081 | 1.7396 | 1.3568 | 0.97332 | 0.59584 | 0 | 12.6 | 723.5367 | 805.0294 | 859.7839 | 909.8406 | 953.8878 | 991.1992 | 1021.4376 | 1044.4351 | 1060.0286 | 1044.6853
12.7 | 2.7001 | 2.3311 | 2.1749 | 1.9589 | 1.6973 | 1.4057 | 1.0993 | 0.79009 | 0.48518 | 0 | 12.7 | 723.5367 | 819.7116 | 882.4315 | 938.7458 | 987.0782 | 1026.7198 | 1057.6555 | 1080.2938 | 1095.161 | 1083.3332
12.8 | 2.0525 | 1.6698 | 1.5698 | 1.4306 | 1.2575 | 1.0577 | 0.8395 | 0.61144 | 0.38024 | 0 | 12.8 | 723.5367 | 830.2861 | 898.5773 | 959.5833 | 1011.4912 | 1053.4565 | 1085.5124 | 1108.3344 | 1122.8883 | 1114.4702
12.9 | 1.3474 | 0.96744 | 0.92698 | 0.86948 | 0.79177 | 0.69188 | 0.57022 | 0.42988 | 0.2761 | 0 | 12.9 | 723.5367 | 836.1526 | 907.3696 | 971.2691 | 1025.9069 | 1070.2339 | 1104.0943 | 1128.0762 | 1143.1897 | 1138.4471
13 | 0.61561 | 0.25237 | 0.2682 | 0.28891 | 0.3044 | 0.30472 | 0.28253 | 0.23504 | 0.16501 | 0 | 13 | 723.5367 | 837.3097 | 908.8037 | 973.6673 | 1029.9845 | 1076.5188 | 1112.7754 | 1138.9323 | 1155.6102 | 1155.1724
13.1 | -0.11322 | -0.44915 | -0.38513 | -0.29649 | -0.19783 | -0.10471 | -0.030302 | 0.017754 | 0.039406 | 0 | 13.1 | 723.5367 | 834.2311 | 903.5891 | 967.512 | 1024.2709 | 1072.5172 | 1111.3482 | 1140.302 | 1159.2713 | 1163.97
13.2 | -0.81355 | -1.115 | -1.0137 | -0.87176 | -0.70552 | -0.5328 | -0.36944 | -0.2259 | -0.10494 | 0 | 13.2 | 723.5367 | 827.6986 | 892.935 | 954.1931 | 1010.0448 | 1059.0999 | 1100.0428 | 1131.6858 | 1153.059 | 1163.6693
13.3 | -1.4653 | -1.7277 | -1.6011 | -1.4223 | -1.2064 | -0.97008 | -0.7283 | -0.49209 | -0.26674 | 0 | 13.3 | 723.5367 | 818.6388 | 878.3024 | 935.4709 | 989.0246 | 1037.5719 | 1079.4382 | 1112.7999 | 1135.9334 | 1152.9086
13.4 | -2.0541 | -2.276 | -2.1353 | -1.935 | -1.6863 | -1.4016 | -1.0925 | -0.76901 | -0.43885 | 0 | 13.4 | 723.5367 | 807.9755 | 861.1774 | 913.1489 | 963.012 | 1009.374 | 1050.3367 | 1083.6903 | 1107.2716 | 1130.5539
13.5 | -2.5714 | -2.754 | -2.6086 | -2.3983 | -2.1293 | -1.8081 | -1.4419 | -1.039 | -0.60969 | 0 | 13.5 | 723.5367 | 796.5798 | 842.833 | 888.7505 | 933.5302 | 975.8047 | 1013.6478 | 1044.8231 | 1067.1429 | 1096.098
13.6 | -3.0142 | -3.1596 | -3.0154 | -2.8017 | -2.5191 | -2.1689 | -1.7542 | -1.2823 | -0.76577 | 0 | 13.6 | 723.5367 | 785.1184 | 824.1745 | 863.2645 | 901.5958 | 937.8533 | 970.3326 | 997.1311 | 1016.4433 | 1049.9241
13.7 | -3.3833 | -3.4933 | -3.3511 | -3.1349 | -2.8402 | -2.4644 | -2.0088 | -1.4806 | -0.89453 | 0 | 13.7 | 723.5367 | 773.9149 | 805.5826 | 837.0872 | 867.6614 | 896.1967 | 921.4016 | 942.0039 | 956.8637 | 993.3732
13.8 | -3.6808 | -3.755 | -3.6113 | -3.3884 | -3.0791 | -2.6793 | -2.1903 | -1.6207 | -0.98667 | 0 | 13.8 | 723.5367 | 762.8845 | 786.8705 | 810.0618 | 831.782 | 851.3067 | 867.9579 | 881.2077 | 890.7154 | 928.6139
13.9 | -3.9073 | -3.9426 | -3.7909 | -3.5544 | -3.2266 | -2.8044 | -2.2909 | -1.6962 | -1.0375 | 0 | 13.9 | 723.5367 | 751.59 | 767.4166 | 781.6608 | 793.8193 | 803.6623 | 811.2261 | 816.7642 | 820.6536 | 858.3699
14 | -4.0599 | -4.0512 | -3.8847 | -3.6283 | -3.2791 | -2.8377 | -2.3101 | -1.7076 | -1.0473 | 0 | 14 | 723.5367 | 739.4267 | 746.4438 | 751.2819 | 753.6697 | 753.8768 | 752.6013 | 750.7839 | 749.3866 | 785.5724

## scenario 3
Entry
L | 2040 | m
Q | 30 | m³/s
D | 2.67 | m
H0 | 725 | m
e | 0.03 | m
E | 196200000000 | N/m²
K | 196200000000 | N/m²
θ | 0 | rad
N | 10
Δx | 204 | m
S | 5.599 | m²
v0 | 5.3581 | m/s
Δt | 0.1 | s
a | 1020 | m/s
g | 9.81 | m/s²
2*g | 19.62 | m/s²
λ | 0.032
VITESSE | [11 empty] | HEAD
i | 1 (A) | 2 | 3 | 4 | 5 (B) | 6 | 7 | 8 | 9 | 10 (C ) |  | i | 1 (A) | 2 | 3 | 4 | 5 (B) | 6 | 7 | 8 | 9 | 10 (C )
t | [11 empty] | t
0 | 5.3581 | 5.3581 | 5.3581 | 5.3581 | 5.3581 | 5.3581 | 5.3581 | 5.3581 | 5.3581 | 5.3581 |  | 0 | 723.5367 | 723.5367 | 723.5367 | 723.5367 | 723.5367 | 723.5367 | 723.5367 | 723.5367 | 723.5367 | 723.5367
0.1 | 5.3495 | 5.3409 | 5.3409 | 5.3409 | 5.3409 | 5.3409 | 5.3409 | 5.3409 | 5.3409 | 5.3527 | 1 | 0.1 | 723.5367 | 723.5367 | 723.5367 | 723.5367 | 723.5367 | 723.5367 | 723.5367 | 723.5367 | 723.5367 | 723.5367
0.2 | 5.3366 | 5.3281 | 5.3238 | 5.3238 | 5.3238 | 5.3238 | 5.3238 | 5.3238 | 5.3296 | 5.2835 | 0.9875 | 0.2 | 723.5367 | 723.9839 | 723.5367 | 723.5367 | 723.5367 | 723.5367 | 723.5367 | 723.5367 | 722.9236 | 722.9236
0.3 | 5.3216 | 5.3132 | 5.3111 | 5.3068 | 5.3068 | 5.3068 | 5.3068 | 5.3127 | 5.2897 | 5.2253 | 0.975 | 0.3 | 723.5367 | 724.2032 | 723.9825 | 723.5367 | 723.5367 | 723.5367 | 723.5367 | 722.9256 | 725.3232 | 725.3212
0.4 | 5.3057 | 5.2973 | 5.2963 | 5.2942 | 5.2899 | 5.2899 | 5.2958 | 5.2729 | 5.2408 | 5.1702 | 0.9625 | 0.4 | 723.5367 | 724.3093 | 724.2011 | 723.9818 | 723.5367 | 723.5367 | 722.9266 | 725.3165 | 728.6655 | 728.6731
0.5 | 5.2893 | 5.281 | 5.2805 | 5.2795 | 5.2774 | 5.279 | 5.2561 | 5.2241 | 5.189 | 5.1159 | 0.95 | 0.5 | 723.5367 | 724.3589 | 724.3062 | 724.2 | 723.9811 | 722.9275 | 725.3137 | 728.6531 | 732.3316 | 732.3402
0.6 | 5.2728 | 5.2645 | 5.2643 | 5.2638 | 5.2687 | 5.2437 | 5.2075 | 5.1725 | 5.1362 | 5.0616 | 0.9375 | 0.6 | 723.5367 | 724.3813 | 724.3552 | 724.3042 | 723.5907 | 725.7545 | 728.6459 | 732.3092 | 736.1206 | 736.1396
0.7 | 5.2563 | 5.248 | 5.2479 | 5.2535 | 5.2303 | 5.1973 | 5.1603 | 5.1199 | 5.0829 | 5.0073 | 0.925 | 0.7 | 723.5367 | 724.3892 | 724.3774 | 723.7456 | 726.0736 | 729.2999 | 732.7356 | 736.0871 | 739.9868 | 740.0071
0.8 | 5.2397 | 5.2315 | 5.2373 | 5.2145 | 5.1824 | 5.1471 | 5.11 | 5.0711 | 5.0293 | 4.9527 | 0.9125 | 0.8 | 723.5367 | 724.3909 | 723.7789 | 726.1433 | 729.4455 | 733.0398 | 736.7196 | 740.3839 | 743.9014 | 743.9321
0.9 | 5.2233 | 5.2209 | 5.1982 | 5.1663 | 5.1315 | 5.0953 | 5.0581 | 5.0197 | 4.9797 | 4.8978 | 0.9 | 0.9 | 723.5367 | 723.7832 | 726.1526 | 729.4705 | 733.0953 | 736.8436 | 740.6645 | 744.5037 | 748.3121 | 747.9026
1 | 5.2128 | 5.1819 | 5.1501 | 5.1155 | 5.0796 | 5.0429 | 5.0054 | 4.9671 | 4.9277 | 4.8442 | 0.8875 | 1 | 723.5367 | 726.1481 | 729.4654 | 733.0908 | 736.848 | 740.697 | 744.6034 | 748.5621 | 752.5398 | 752.365
1.1 | 5.1859 | 5.1368 | 5.0994 | 5.0637 | 5.0271 | 4.9899 | 4.9521 | 4.9136 | 4.8729 | 4.79 | 0.875 | 1.1 | 723.5367 | 729.7574 | 733.0715 | 736.8227 | 740.6701 | 744.5845 | 748.5707 | 752.6087 | 756.8499 | 756.7933
1.2 | 5.1234 | 5.081 | 5.0507 | 5.0114 | 4.9743 | 4.9367 | 4.8985 | 4.8582 | 4.8176 | 4.7351 | 0.8625 | 1.2 | 723.5367 | 732.8015 | 737.0934 | 740.6286 | 744.5364 | 748.5205 | 752.5662 | 756.828 | 761.1253 | 761.1316
1.3 | 5.0579 | 5.0064 | 4.9933 | 4.9617 | 4.9213 | 4.8832 | 4.8432 | 4.8027 | 4.7622 | 4.6796 | 0.85 | 1.3 | 723.5367 | 734.096 | 740.3335 | 744.7838 | 748.456 | 752.4947 | 756.754 | 761.0524 | 765.3818 | 765.4158
1.4 | 4.9817 | 4.9297 | 4.9177 | 4.9035 | 4.8708 | 4.828 | 4.7878 | 4.7474 | 4.7067 | 4.6236 | 0.8375 | 1.4 | 723.5367 | 735.2962 | 741.763 | 748.1383 | 752.7186 | 756.6659 | 760.9569 | 765.2775 | 769.6356 | 769.6928
1.5 | 4.8996 | 4.8474 | 4.8404 | 4.8272 | 4.8106 | 4.7757 | 4.7325 | 4.692 | 4.6511 | 4.5673 | 0.825 | 1.5 | 723.5367 | 735.9764 | 743.0799 | 749.6788 | 756.3252 | 761.1566 | 765.1655 | 769.5099 | 773.9173 | 773.9825
1.6 | 4.8142 | 4.7618 | 4.7574 | 4.7478 | 4.7325 | 4.7154 | 4.6802 | 4.6365 | 4.5953 | 4.5106 | 0.8125 | 1.6 | 723.5367 | 736.3875 | 743.8753 | 751.2514 | 758.0973 | 764.8013 | 769.685 | 773.7752 | 778.2282 | 778.3067
1.7 | 4.7268 | 4.6743 | 4.6698 | 4.663 | 4.653 | 4.6374 | 4.6197 | 4.5838 | 4.5393 | 4.4537 | 0.8 | 1.7 | 723.5367 | 736.658 | 744.5456 | 752.283 | 759.7114 | 766.6057 | 773.3875 | 778.3731 | 782.5862 | 782.6677
1.8 | 4.6381 | 4.584 | 4.5805 | 4.5755 | 4.5684 | 4.5577 | 4.5412 | 4.5227 | 4.4858 | 4.3964 | 0.7875 | 1.8 | 723.5367 | 737.0053 | 745.0536 | 752.9988 | 760.7801 | 768.2814 | 775.2738 | 782.1691 | 787.2847 | 787.0766
1.9 | 4.5471 | 4.4931 | 4.4903 | 4.4862 | 4.4806 | 4.4727 | 4.4611 | 4.4436 | 4.424 | 4.3397 | 0.775 | 1.9 | 723.5367 | 737.2933 | 745.4478 | 753.5454 | 761.5615 | 769.4369 | 777.0468 | 784.1595 | 791.1873 | 791.8295
2 | 4.4547 | 4.4011 | 4.3994 | 4.3959 | 4.391 | 4.3844 | 4.3754 | 4.3627 | 4.3432 | 4.2806 | 0.7625 | 2 | 723.5367 | 737.4454 | 745.7751 | 754.0068 | 762.1966 | 770.3195 | 778.3109 | 786.0425 | 793.3959 | 795.8938
2.1 | 4.3619 | 4.3084 | 4.3072 | 4.3047 | 4.3001 | 4.2942 | 4.2865 | 4.2754 | 4.2631 | 4.2157 | 0.75 | 2.1 | 723.5367 | 737.5303 | 745.9951 | 754.4235 | 762.7607 | 771.0647 | 779.3073 | 787.5292 | 795.2363 | 797.8971
2.2 | 4.2687 | 4.2153 | 4.2142 | 4.212 | 4.2083 | 4.2027 | 4.1946 | 4.1872 | 4.1849 | 4.1484 | 0.7375 | 2.2 | 723.5367 | 737.605 | 746.17 | 754.7467 | 763.2883 | 771.744 | 780.2765 | 788.4872 | 795.8128 | 799.0289
2.3 | 4.1753 | 4.1218 | 4.1206 | 4.1183 | 4.115 | 4.1092 | 4.1039 | 4.1045 | 4.1067 | 4.0788 | 0.725 | 2.3 | 723.5367 | 737.6876 | 746.3483 | 755.0329 | 763.7273 | 772.4962 | 780.9189 | 788.5498 | 795.7764 | 799.3172
2.4 | 4.0814 | 4.0279 | 4.0265 | 4.024 | 4.0196 | 4.0167 | 4.0196 | 4.0238 | 4.0299 | 4.0077 | 0.7125 | 2.4 | 723.5367 | 737.786 | 746.5426 | 755.3272 | 764.2382 | 772.8989 | 780.7665 | 788.2012 | 795.2685 | 798.9965
2.5 | 3.9871 | 3.9335 | 3.9319 | 3.9283 | 3.9262 | 3.9304 | 3.9369 | 3.9453 | 3.9542 | 3.9357 | 0.7 | 2.5 | 723.5367 | 737.8958 | 746.7572 | 755.7463 | 764.4968 | 772.5067 | 780.1802 | 787.4814 | 794.4337 | 798.2845
2.6 | 3.8922 | 3.8385 | 3.8358 | 3.8345 | 3.8395 | 3.8469 | 3.8566 | 3.8677 | 3.8792 | 3.863 | 0.6875 | 2.6 | 723.5367 | 738.0169 | 747.0917 | 755.9254 | 764.0139 | 771.778 | 779.2229 | 786.4116 | 793.3832 | 797.3218
2.7 | 3.7967 | 3.7418 | 3.7415 | 3.7474 | 3.7556 | 3.766 | 3.778 | 3.7908 | 3.8039 | 3.7901 | 0.675 | 2.7 | 723.5367 | 738.2493 | 747.1776 | 755.359 | 763.2072 | 770.7322 | 778.0129 | 785.1254 | 792.1083 | 796.193
2.8 | 3.6995 | 3.6469 | 3.6539 | 3.6631 | 3.6743 | 3.6871 | 3.7007 | 3.7146 | 3.7286 | 3.7168 | 0.6625 | 2.8 | 723.5367 | 738.2268 | 746.5103 | 754.4604 | 762.0799 | 769.4461 | 776.6395 | 783.7115 | 790.6958 | 794.8695
2.9 | 3.6036 | 3.5582 | 3.5689 | 3.5812 | 3.5949 | 3.6093 | 3.624 | 3.6388 | 3.6538 | 3.6433 | 0.65 | 2.9 | 723.5367 | 737.3944 | 745.5049 | 753.234 | 760.7036 | 767.9922 | 775.1505 | 782.2128 | 789.1729 | 793.3961
3 | 3.5153 | 3.4729 | 3.4859 | 3.5011 | 3.5166 | 3.5322 | 3.5478 | 3.5635 | 3.5793 | 3.5697 | 0.6375 | 3 | 723.5367 | 736.3258 | 744.1153 | 751.7526 | 759.1517 | 766.4139 | 773.5717 | 780.6153 | 787.5682 | 791.8278
3.1 | 3.4337 | 3.3943 | 3.4056 | 3.4216 | 3.4388 | 3.4554 | 3.472 | 3.4887 | 3.5051 | 3.4961 | 0.625 | 3.1 | 723.5367 | 735.3559 | 742.5727 | 750.0387 | 757.4691 | 764.7377 | 771.8854 | 778.931 | 785.8996 | 790.1971
3.2 | 3.3582 | 3.3211 | 3.3304 | 3.3435 | 3.3607 | 3.3789 | 3.3965 | 3.4139 | 3.4309 | 3.4226 | 0.6125 | 3.2 | 723.5367 | 734.5153 | 741.2795 | 748.2956 | 755.6315 | 762.9475 | 770.1039 | 777.1738 | 784.1753 | 788.5143
3.3 | 3.2878 | 3.2522 | 3.2594 | 3.2698 | 3.284 | 3.3022 | 3.3211 | 3.3391 | 3.3567 | 3.349 | 0.6 | 3.3 | 723.5367 | 733.853 | 740.2388 | 746.8789 | 753.7811 | 761.0049 | 768.2431 | 775.3526 | 782.3928 | 786.7788
3.4 | 3.2214 | 3.1869 | 3.192 | 3.2001 | 3.2116 | 3.2264 | 3.245 | 3.2642 | 3.2824 | 3.2755 | 0.5875 | 3.4 | 723.5367 | 733.3661 | 739.4526 | 745.7304 | 752.2592 | 759.0841 | 766.2611 | 773.4667 | 780.5485 | 784.9842
3.5 | 3.1577 | 3.124 | 3.1279 | 3.1341 | 3.1429 | 3.1547 | 3.1698 | 3.1886 | 3.208 | 3.202 | 0.575 | 3.5 | 723.5367 | 733.0203 | 738.8573 | 744.8381 | 751.0397 | 757.5225 | 764.3152 | 771.4618 | 778.6353 | 783.1246
3.6 | 3.0961 | 3.0632 | 3.0663 | 3.0709 | 3.0775 | 3.0865 | 3.0986 | 3.114 | 3.1331 | 3.1285 | 0.5625 | 3.6 | 723.5367 | 732.747 | 738.4048 | 744.1706 | 750.1067 | 756.2773 | 762.7304 | 769.4888 | 776.5969 | 781.193
3.7 | 3.0362 | 3.004 | 3.0065 | 3.01 | 3.0148 | 3.0216 | 3.031 | 3.0434 | 3.0591 | 3.055 | 0.55 | 3.7 | 723.5367 | 732.5191 | 738.0589 | 743.6764 | 749.4122 | 755.3199 | 761.4573 | 767.8702 | 774.5837 | 779.1328
3.8 | 2.9777 | 2.9461 | 2.9479 | 2.9507 | 2.9544 | 2.9595 | 2.9666 | 2.9764 | 2.9894 | 2.9816 | 0.5375 | 3.8 | 723.5367 | 732.3412 | 737.7889 | 743.3028 | 748.8927 | 754.5964 | 760.465 | 766.5563 | 772.8976 | 777.0743
3.9 | 2.9203 | 2.889 | 2.8904 | 2.8925 | 2.8955 | 2.8996 | 2.9051 | 2.9129 | 2.9231 | 2.9091 | 0.525 | 3.9 | 723.5367 | 732.2102 | 737.5831 | 743.0069 | 748.4892 | 754.041 | 759.6995 | 765.4957 | 771.5434 | 775.3935
4 | 2.8636 | 2.8328 | 2.8339 | 2.8355 | 2.838 | 2.8414 | 2.8461 | 2.8521 | 2.8583 | 2.8377 | 0.5125 | 4 | 723.5367 | 732.1116 | 737.426 | 742.7708 | 748.1569 | 753.5947 | 759.0749 | 764.6888 | 770.6435 | 774.1952
4.1 | 2.8076 | 2.7771 | 2.7781 | 2.7795 | 2.7816 | 2.7847 | 2.7885 | 2.7917 | 2.7943 | 2.7672 | 0.5 | 4.1 | 723.5367 | 732.0303 | 737.2971 | 742.577 | 747.8776 | 753.1926 | 758.5864 | 764.2235 | 770.1918 | 773.4953
4.2 | 2.7522 | 2.722 | 2.723 | 2.7243 | 2.7264 | 2.7289 | 2.7305 | 2.7309 | 2.7302 | 2.6976 | 0.4875 | 4.2 | 723.5367 | 731.9542 | 737.179 | 742.4047 | 747.6138 | 752.8708 | 758.3431 | 764.0892 | 770.1352 | 773.2529
4.3 | 2.6972 | 2.6675 | 2.6685 | 2.6701 | 2.6718 | 2.6724 | 2.6715 | 2.6692 | 2.6658 | 2.6287 | 0.475 | 4.3 | 723.5367 | 731.8765 | 737.0596 | 742.2165 | 747.3988 | 752.7653 | 758.3746 | 764.2532 | 770.4048 | 773.3918
4.4 | 2.6428 | 2.6135 | 2.6148 | 2.6162 | 2.6162 | 2.6146 | 2.6113 | 2.6065 | 2.6008 | 2.5602 | 0.4625 | 4.4 | 723.5367 | 731.7932 | 736.9118 | 742.0542 | 747.3686 | 752.9032 | 758.6758 | 764.6876 | 770.9306 | 773.8284
4.5 | 2.589 | 2.5603 | 2.5614 | 2.5611 | 2.5591 | 2.5553 | 2.5498 | 2.543 | 2.5354 | 2.4921 | 0.45 | 4.5 | 723.5367 | 731.6825 | 736.7857 | 742.0643 | 747.5589 | 753.279 | 759.2157 | 765.3496 | 771.6663 | 774.489
4.6 | 2.536 | 2.5075 | 2.5069 | 2.5045 | 2.5004 | 2.4945 | 2.4872 | 2.4789 | 2.4698 | 2.4242 | 0.4375 | 4.6 | 723.5367 | 731.5973 | 736.8329 | 742.2905 | 747.9745 | 753.8706 | 759.9516 | 766.19 | 772.5687 | 775.3307
4.7 | 2.4835 | 2.4537 | 2.4508 | 2.4463 | 2.4401 | 2.4325 | 2.4237 | 2.4142 | 2.404 | 2.3564 | 0.425 | 4.7 | 723.5367 | 731.7005 | 737.0997 | 742.7426 | 748.6012 | 754.6456 | 760.843 | 767.1657 | 773.6041 | 776.3224
4.8 | 2.4298 | 2.3983 | 2.3933 | 2.3866 | 2.3786 | 2.3695 | 2.3596 | 2.349 | 2.3378 | 2.2887 | 0.4125 | 4.8 | 723.5367 | 732.0169 | 737.6074 | 743.4094 | 749.4122 | 755.5716 | 761.8573 | 768.2518 | 774.7464 | 777.4352
4.9 | 2.3737 | 2.3404 | 2.3342 | 2.3257 | 2.3161 | 2.3059 | 2.2949 | 2.2834 | 2.2715 | 2.2211 | 0.4 | 4.9 | 723.5367 | 732.4708 | 738.3233 | 744.2753 | 750.3778 | 756.6215 | 762.9777 | 769.4324 | 775.9757 | 778.6434
5 | 2.3145 | 2.2795 | 2.273 | 2.264 | 2.2532 | 2.2418 | 2.2299 | 2.2176 | 2.2049 | 2.1535 | 0.3875 | 5 | 723.5367 | 732.9841 | 739.1349 | 745.2896 | 751.4822 | 757.7811 | 764.1936 | 770.6957 | 777.2776 | 779.9282
5.1 | 2.252 | 2.2156 | 2.2095 | 2.2007 | 2.1898 | 2.1774 | 2.1646 | 2.1515 | 2.1383 | 2.0858 | 0.375 | 5.1 | 723.5367 | 733.4924 | 739.9462 | 746.3393 | 752.69 | 759.0512 | 765.4959 | 772.0329 | 778.6445 | 781.2782
5.2 | 2.1864 | 2.1489 | 2.1435 | 2.1354 | 2.1251 | 2.1127 | 2.0992 | 2.0854 | 2.0715 | 2.0181 | 0.3625 | 5.2 | 723.5367 | 733.9526 | 740.6924 | 747.344 | 753.9052 | 760.4016 | 766.8871 | 773.4386 | 780.0729 | 782.6883
5.3 | 2.1179 | 2.0796 | 2.075 | 2.068 | 2.0586 | 2.047 | 2.0338 | 2.0194 | 2.0048 | 1.9503 | 0.35 | 5.3 | 723.5367 | 734.3446 | 741.3461 | 748.2558 | 755.0525 | 761.7378 | 768.3409 | 774.9211 | 781.5633 | 784.1581
5.4 | 2.0472 | 2.0082 | 2.0043 | 1.9983 | 1.9901 | 1.9798 | 1.9673 | 1.9532 | 1.9381 | 1.8825 | 0.3375 | 5.4 | 723.5367 | 734.6724 | 741.9039 | 749.0522 | 756.0855 | 762.9885 | 769.7683 | 776.4595 | 783.1284 | 785.6897
5.5 | 1.9745 | 1.935 | 1.9317 | 1.9266 | 1.9197 | 1.9106 | 1.8994 | 1.8862 | 1.8713 | 1.8146 | 0.325 | 5.5 | 723.5367 | 734.9483 | 742.3746 | 749.7315 | 756.9855 | 764.1128 | 771.1036 | 777.9696 | 784.7504 | 787.2972
5.6 | 1.9002 | 1.8602 | 1.8575 | 1.8532 | 1.8473 | 1.8395 | 1.8296 | 1.8176 | 1.8035 | 1.7467 | 0.3125 | 5.6 | 723.5367 | 735.1815 | 742.7724 | 750.3062 | 757.7565 | 765.0979 | 772.3109 | 779.3888 | 786.3517 | 788.9679
5.7 | 1.8246 | 1.7842 | 1.7819 | 1.7783 | 1.7732 | 1.7664 | 1.7578 | 1.747 | 1.7342 | 1.6786 | 0.3 | 5.7 | 723.5367 | 735.3778 | 743.1098 | 750.796 | 758.4167 | 765.9523 | 773.3802 | 780.6875 | 787.8631 | 790.6126
5.8 | 1.7479 | 1.7072 | 1.7052 | 1.702 | 1.6976 | 1.6916 | 1.684 | 1.6745 | 1.6633 | 1.6102 | 0.2875 | 5.8 | 723.5367 | 735.5431 | 743.3983 | 751.2191 | 758.9901 | 766.697 | 774.3263 | 781.8494 | 789.2094 | 792.1279
5.9 | 1.6702 | 1.6292 | 1.6275 | 1.6247 | 1.6207 | 1.6153 | 1.6085 | 1.6004 | 1.5913 | 1.5414 | 0.275 | 5.9 | 723.5367 | 735.6849 | 743.6495 | 751.5914 | 759.498 | 767.3624 | 775.164 | 782.8435 | 790.3329 | 793.4316
6 | 1.5916 | 1.5505 | 1.5489 | 1.5463 | 1.5426 | 1.5377 | 1.5319 | 1.5254 | 1.5185 | 1.4723 | 0.2625 | 6 | 723.5367 | 735.811 | 743.8753 | 751.9276 | 759.9627 | 767.9636 | 775.8778 | 783.6433 | 791.204 | 794.4744
6.1 | 1.5124 | 1.471 | 1.4694 | 1.4669 | 1.4635 | 1.4593 | 1.4548 | 1.4501 | 1.4455 | 1.4029 | 0.25 | 6.1 | 723.5367 | 735.9285 | 744.0866 | 752.2459 | 760.3923 | 768.4768 | 776.4415 | 784.2347 | 791.8187 | 795.2408
6.2 | 1.4324 | 1.3908 | 1.3892 | 1.3868 | 1.3838 | 1.3807 | 1.3777 | 1.3749 | 1.3724 | 1.3332 | 0.2375 | 6.2 | 723.5367 | 736.0431 | 744.2967 | 752.5506 | 760.7593 | 768.8691 | 776.8325 | 784.6138 | 792.192 | 795.7417
6.3 | 1.3518 | 1.3098 | 1.3082 | 1.3062 | 1.3041 | 1.3023 | 1.3009 | 1.3 | 1.2994 | 1.2632 | 0.225 | 6.3 | 723.5367 | 736.1633 | 744.5049 | 752.8095 | 761.0268 | 769.1142 | 777.0407 | 784.7873 | 792.3466 | 796.0039
6.4 | 1.2704 | 1.2281 | 1.2269 | 1.2257 | 1.2248 | 1.2245 | 1.2248 | 1.2256 | 1.2267 | 1.1931 | 0.2125 | 6.4 | 723.5367 | 736.2846 | 744.6741 | 752.9806 | 761.164 | 769.1978 | 777.0685 | 784.7715 | 792.3085 | 796.0576
6.5 | 1.1882 | 1.146 | 1.1457 | 1.1457 | 1.1462 | 1.1474 | 1.1492 | 1.1515 | 1.1542 | 1.1228 | 0.2 | 6.5 | 723.5367 | 736.3646 | 744.7584 | 753.0282 | 761.1514 | 769.118 | 776.9285 | 784.5881 | 792.103 | 795.9305
6.6 | 1.1057 | 1.0641 | 1.0649 | 1.0663 | 1.0684 | 1.0711 | 1.0743 | 1.0779 | 1.0819 | 1.0524 | 0.1875 | 6.6 | 723.5367 | 736.3582 | 744.717 | 752.929 | 760.9822 | 768.882 | 776.6377 | 784.2589 | 791.753 | 795.6471
6.7 | 1.0235 | 0.98277 | 0.98484 | 0.98775 | 0.99129 | 0.99536 | 0.99986 | 1.0047 | 1.0097 | 0.98203 | 0.175 | 6.7 | 723.5367 | 736.2477 | 744.5273 | 752.671 | 760.6597 | 768.5021 | 776.2127 | 783.8018 | 791.278 | 795.2291
6.8 | 0.94227 | 0.90264 | 0.9057 | 0.9099 | 0.91484 | 0.92019 | 0.92585 | 0.93175 | 0.93782 | 0.91158 | 0.1625 | 6.8 | 723.5367 | 736.0426 | 744.2005 | 752.2583 | 760.1912 | 767.9908 | 775.6666 | 783.2312 | 790.6936 | 794.6946
6.9 | 0.86255 | 0.82411 | 0.8278 | 0.83288 | 0.83889 | 0.84542 | 0.85217 | 0.85905 | 0.86603 | 0.84112 | 0.15 | 6.9 | 723.5367 | 735.7696 | 743.7726 | 751.7211 | 759.5898 | 767.3563 | 775.0099 | 782.558 | 790.0118 | 794.0583
7 | 0.78471 | 0.74743 | 0.75137 | 0.75687 | 0.76354 | 0.77095 | 0.7787 | 0.78652 | 0.79435 | 0.77067 | 0.1375 | 7 | 723.5367 | 735.461 | 743.2894 | 751.1046 | 758.8867 | 766.6095 | 774.2484 | 781.7903 | 789.2404 | 793.3301
7.1 | 0.70893 | 0.6727 | 0.67658 | 0.68211 | 0.689 | 0.69689 | 0.70537 | 0.71406 | 0.72274 | 0.70025 | 0.125 | 7.1 | 723.5367 | 735.1464 | 742.7924 | 750.4555 | 758.125 | 765.7795 | 773.3906 | 780.9306 | 788.3838 | 792.5162
7.2 | 0.63516 | 0.59987 | 0.60351 | 0.60878 | 0.61552 | 0.62348 | 0.63232 | 0.64165 | 0.65114 | 0.62987 | 0.1125 | 7.2 | 723.5367 | 734.846 | 742.3121 | 749.8133 | 757.349 | 764.9068 | 772.4625 | 779.9842 | 787.4412 | 791.619
7.3 | 0.56329 | 0.52882 | 0.53213 | 0.53698 | 0.54332 | 0.55101 | 0.55982 | 0.56945 | 0.57957 | 0.55954 | 0.1 | 7.3 | 723.5367 | 734.5698 | 741.8665 | 749.206 | 756.5957 | 764.0327 | 771.5011 | 778.9731 | 786.4139 | 790.636
7.4 | 0.49313 | 0.45938 | 0.46235 | 0.46672 | 0.47252 | 0.47971 | 0.4882 | 0.49779 | 0.50822 | 0.48926 | 0.0875 | 7.4 | 723.5367 | 734.3213 | 741.4634 | 748.6493 | 755.8903 | 763.1907 | 770.544 | 777.9309 | 785.3201 | 789.5663
7.5 | 0.42451 | 0.3914 | 0.39402 | 0.39793 | 0.40316 | 0.40975 | 0.41772 | 0.427 | 0.43743 | 0.41907 | 0.075 | 7.5 | 723.5367 | 734.1005 | 741.1039 | 748.148 | 755.2448 | 762.4022 | 769.6212 | 776.8911 | 784.1917 | 788.4286
7.6 | 0.35726 | 0.32469 | 0.32702 | 0.33049 | 0.3352 | 0.3412 | 0.3486 | 0.3574 | 0.36745 | 0.34896 | 0.0625 | 7.6 | 723.5367 | 733.9054 | 740.7848 | 747.6996 | 754.6603 | 761.6757 | 768.7499 | 775.8821 | 783.0725 | 787.2646
7.7 | 0.29119 | 0.25912 | 0.26119 | 0.26432 | 0.26857 | 0.27407 | 0.28091 | 0.28907 | 0.29837 | 0.27897 | 0.05 | 7.7 | 723.5367 | 733.7328 | 740.5009 | 747.2973 | 754.1308 | 761.0083 | 767.937 | 774.9314 | 782.0118 | 786.1294
7.8 | 0.22619 | 0.19457 | 0.19645 | 0.1993 | 0.20322 | 0.20831 | 0.21457 | 0.22191 | 0.23012 | 0.20909 | 0.0375 | 7.8 | 723.5367 | 733.5784 | 740.2451 | 746.9323 | 753.6456 | 760.3924 | 767.1902 | 774.0669 | 781.0555 | 785.0791
7.9 | 0.16214 | 0.13095 | 0.13269 | 0.13537 | 0.13905 | 0.14373 | 0.14932 | 0.15564 | 0.16251 | 0.13931 | 0.025 | 7.9 | 723.5367 | 733.4371 | 740.0096 | 746.5935 | 753.1941 | 759.8276 | 766.5225 | 773.3143 | 780.2395 | 784.1608
8 | 0.098964 | 0.068188 | 0.069879 | 0.072459 | 0.075899 | 0.080078 | 0.084819 | 0.08994 | 0.095304 | 0.069622 | 0.0125 | 8 | 723.5367 | 733.3039 | 739.7854 | 746.2715 | 752.7757 | 759.3243 | 765.952 | 772.6951 | 779.5866 | 783.4064
8.1 | 0.036624 | 0.0062808 | 0.007962 | 0.010418 | 0.013496 | 0.016992 | 0.020707 | 0.02449 | 0.028268 | 0 | 0 | 8.1 | 723.5367 | 733.1731 | 739.5657 | 745.9676 | 752.4018 | 758.9001 | 765.497 | 772.2242 | 779.1071 | 782.8317
8.2 | -0.024886 | -0.054788 | -0.053177 | -0.050997 | -0.048485 | -0.045872 | -0.043333 | -0.040961 | -0.038765 | 0 | 0 | 8.2 | 723.5367 | 733.0413 | 739.3553 | 745.696 | 752.092 | 758.5745 | 765.1724 | 771.909 | 778.8011 | 782.439
8.3 | -0.08553 | -0.1151 | -0.11375 | -0.11208 | -0.11036 | -0.10881 | -0.10754 | -0.10659 | -0.071117 | 0 | 0 | 8.3 | 723.5367 | 732.9168 | 739.1716 | 745.4797 | 751.8688 | 758.3643 | 764.9865 | 771.7493 | 775.0445 | 778.6047
8.4 | -0.1454 | -0.17482 | -0.17399 | -0.17311 | -0.1724 | -0.17202 | -0.17206 | -0.13769 | -0.086256 | 0 | 0 | 8.4 | 723.5367 | 732.821 | 739.0412 | 745.3444 | 751.752 | 758.2808 | 764.9412 | 768.122 | 769.6358 | 773.1274
8.5 | -0.20471 | -0.23424 | -0.23417 | -0.2343 | -0.23476 | -0.23563 | -0.20217 | -0.15172 | -0.092909 | 0 | 0 | 8.5 | 723.5367 | 732.7758 | 738.9937 | 745.3135 | 751.7563 | 758.329 | 761.4164 | 762.828 | 763.4665 | 766.8973
8.6 | -0.26385 | -0.29374 | -0.29453 | -0.2958 | -0.29752 | -0.26489 | -0.21529 | -0.15738 | -0.095422 | 0 | 0 | 8.6 | 723.5367 | 732.7964 | 739.048 | 745.4057 | 751.8905 | 754.8922 | 756.2161 | 756.7614 | 756.9751 | 760.3518
8.7 | -0.32326 | -0.35373 | -0.35535 | -0.35773 | -0.32592 | -0.27717 | -0.22009 | -0.15899 | -0.095949 | 0 | 0 | 8.7 | 723.5367 | 732.8871 | 739.2082 | 745.6249 | 748.5418 | 749.7781 | 750.2379 | 750.364 | 750.3747 | 753.7027
8.8 | -0.38339 | -0.4146 | -0.41691 | -0.38545 | -0.33736 | -0.28111 | -0.22086 | -0.15866 | -0.095542 | 0 | 0 | 8.8 | 723.5367 | 733.0409 | 739.4637 | 742.3445 | 743.5132 | 743.8885 | 743.9273 | 743.8522 | 743.7679 | 747.0505
8.9 | -0.44461 | -0.47664 | -0.44467 | -0.39652 | -0.34064 | -0.28105 | -0.21968 | -0.15742 | -0.094703 | 0 | 0 | 8.9 | 723.5367 | 733.243 | 736.1772 | 737.3528 | 737.6924 | 737.6639 | 737.5043 | 737.3324 | 737.2029 | 740.4422
9 | -0.5072 | -0.50531 | -0.45623 | -0.39985 | -0.34021 | -0.27921 | -0.21761 | -0.15573 | -0.093657 | 0 | 0 | 9 | 723.5367 | 729.8599 | 731.1326 | 731.5265 | 731.5055 | 731.3102 | 731.0706 | 730.8562 | 730.7034 | 733.8991
9.1 | -0.53655 | -0.5181 | -0.46047 | -0.39992 | -0.33841 | -0.27677 | -0.21525 | -0.15385 | -0.092489 | 0 | 0 | 9.1 | 723.5367 | 724.6846 | 725.2105 | 725.2876 | 725.1467 | 724.9142 | 724.6637 | 724.4429 | 724.2818 | 727.4323
9.2 | -0.53274 | -0.50641 | -0.46178 | -0.39904 | -0.33648 | -0.27446 | -0.21302 | -0.15202 | -0.091294 | 0 | 0 | 9.2 | 723.5367 | 720.418 | 718.8419 | 718.8334 | 718.6989 | 718.5023 | 718.2882 | 718.0905 | 717.9392 | 721.0487
9.3 | -0.50448 | -0.47454 | -0.44498 | -0.39835 | -0.33509 | -0.27272 | -0.21123 | -0.15046 | -0.090228 | 0 | 0 | 9.3 | 723.5367 | 717.5004 | 714.0436 | 712.2561 | 712.1917 | 712.075 | 711.9308 | 711.7857 | 711.6666 | 714.7478
9.4 | -0.4604 | -0.42894 | -0.41111 | -0.38103 | -0.33459 | -0.27186 | -0.21017 | -0.14944 | -0.089468 | 0 | 0 | 9.4 | 723.5367 | 715.6968 | 710.9173 | 707.4047 | 705.6348 | 705.6222 | 705.5741 | 705.508 | 705.4447 | 708.5165
9.5 | -0.40691 | -0.37496 | -0.36501 | -0.34736 | -0.31781 | -0.27204 | -0.21007 | -0.14918 | -0.089182 | 0 | 0 | 9.5 | 723.5367 | 714.6643 | 709.06 | 704.2983 | 700.8376 | 699.1361 | 699.2011 | 699.2342 | 699.243 | 702.3293
9.6 | -0.34823 | -0.31626 | -0.31123 | -0.3018 | -0.28482 | -0.25603 | -0.21106 | -0.14981 | -0.089468 | 0 | 0 | 9.6 | 723.5367 | 714.1201 | 708.0469 | 702.4947 | 697.8015 | 694.4184 | 692.7978 | 692.9373 | 693.0261 | 696.1498
9.7 | -0.28694 | -0.25518 | -0.25307 | -0.24871 | -0.24003 | -0.22384 | -0.19577 | -0.15134 | -0.090348 | 0 | 0 | 9.7 | 723.5367 | 713.8684 | 707.5558 | 701.5511 | 696.0769 | 691.4648 | 688.156 | 686.5909 | 686.7551 | 689.9367
9.8 | -0.22456 | -0.19311 | -0.19267 | -0.19131 | -0.18774 | -0.17978 | -0.16413 | -0.13631 | -0.091755 | 0 | 0 | 9.8 | 723.5367 | 713.7853 | 707.3732 | 701.1385 | 695.2152 | 689.8156 | 685.259 | 681.9749 | 680.3958 | 683.6489
9.9 | -0.16194 | -0.13086 | -0.13137 | -0.13172 | -0.13108 | -0.12804 | -0.12033 | -0.10455 | -0.076199 | 0 | 0 | 9.9 | 723.5367 | 713.7972 | 707.3683 | 701.0376 | 694.8776 | 689.01 | 683.6352 | 679.0646 | 675.7255 | 677.2522
10 | -0.09957 | -0.068894 | -0.06992 | -0.071149 | -0.072029 | -0.071628 | -0.068458 | -0.06022 | -0.043554 | 0 | 0 | 10 | 723.5367 | 713.8633 | 707.4618 | 701.1075 | 694.8325 | 688.6975 | 682.8161 | 677.3863 | 672.7233 | 672.5274
10.1 | -0.037717 | -0.0074391 | -0.008678 | -0.01024 | -0.011708 | -0.012456 | -0.011528 | -0.0074698 | -0.0067435 | 0 | 0 | 10.1 | 723.5367 | 713.9579 | 707.6026 | 701.2568 | 694.9274 | 688.6387 | 682.4488 | 676.475 | 671.8262 | 670.3611
10.2 | 0.023485 | 0.053427 | 0.052238 | 0.05076 | 0.049331 | 0.04839 | 0.04853 | 0.041947 | 0.025666 | 0 | 0 | 10.2 | 723.5367 | 714.06 | 707.7529 | 701.4226 | 695.0629 | 688.6788 | 682.2976 | 676.8887 | 673.0297 | 670.743
10.3 | 0.084024 | 0.11376 | 0.11286 | 0.11181 | 0.11086 | 0.11032 | 0.10186 | 0.081665 | 0.050526 | 0 | 0 | 10.3 | 723.5367 | 714.15 | 707.88 | 701.5591 | 695.1739 | 688.7219 | 683.1187 | 678.8523 | 675.9966 | 673.2207
10.4 | 0.14402 | 0.17373 | 0.17332 | 0.17295 | 0.17279 | 0.16432 | 0.14345 | 0.11044 | 0.067912 | 0 | 0 | 10.4 | 723.5367 | 714.209 | 707.9562 | 701.6313 | 695.218 | 689.6138 | 685.2766 | 682.2265 | 680.2821 | 677.2354
10.5 | 0.20371 | 0.23358 | 0.23381 | 0.23429 | 0.22641 | 0.20591 | 0.17289 | 0.12969 | 0.079218 | 0 | 0 | 10.5 | 723.5367 | 714.223 | 707.9604 | 701.6151 | 696.0712 | 691.7726 | 688.7215 | 686.7061 | 685.4725 | 682.2894
10.6 | 0.2634 | 0.29363 | 0.29453 | 0.28725 | 0.2674 | 0.23497 | 0.19214 | 0.14167 | 0.086079 | 0 | 0 | 10.6 | 723.5367 | 714.1839 | 707.8821 | 702.4003 | 698.1696 | 695.1786 | 693.2018 | 691.967 | 691.24 | 687.9993
10.7 | 0.32345 | 0.3542 | 0.34706 | 0.32763 | 0.2958 | 0.25363 | 0.20374 | 0.14853 | 0.089909 | 0 | 0 | 10.7 | 723.5367 | 714.091 | 708.6239 | 704.4364 | 701.5073 | 699.5982 | 698.4234 | 697.7349 | 697.3482 | 694.0947
10.8 | 0.38419 | 0.4069 | 0.38727 | 0.35559 | 0.31384 | 0.26456 | 0.21001 | 0.15198 | 0.091765 | 0 | 0 | 10.8 | 723.5367 | 714.853 | 710.6452 | 707.7304 | 705.8641 | 704.7511 | 704.1303 | 703.8037 | 703.6366 | 700.3956
10.9 | 0.43723 | 0.44763 | 0.41541 | 0.37347 | 0.32434 | 0.27022 | 0.2128 | 0.15325 | 0.092373 | 0 | 0 | 10.9 | 723.5367 | 716.9307 | 713.9593 | 712.0721 | 710.973 | 710.395 | 710.1302 | 710.031 | 710.0008 | 706.7868
11 | 0.47411 | 0.47226 | 0.43382 | 0.38415 | 0.32985 | 0.27258 | 0.21346 | 0.15319 | 0.092218 | 0 | 0 | 11 | 723.5367 | 719.8823 | 718.3568 | 717.2004 | 716.6013 | 716.3505 | 716.2943 | 716.3262 | 716.3759 | 713.196
11.1 | 0.49067 | 0.47875 | 0.44099 | 0.39019 | 0.33239 | 0.27308 | 0.21297 | 0.15243 | 0.091642 | 0 | 0 | 11.1 | 723.5367 | 723.0415 | 723.1221 | 722.884 | 722.5758 | 722.4988 | 722.5449 | 722.638 | 722.7252 | 719.5802
11.2 | 0.487 | 0.46769 | 0.43511 | 0.38923 | 0.33342 | 0.27278 | 0.21206 | 0.15142 | 0.090912 | 0 | 0 | 11.2 | 723.5367 | 725.9118 | 727.5669 | 728.4953 | 728.7792 | 728.7684 | 728.8409 | 728.9428 | 729.0335 | 725.9169
11.3 | 0.46584 | 0.44155 | 0.41593 | 0.37835 | 0.32962 | 0.27239 | 0.21123 | 0.15054 | 0.090256 | 0 | 0 | 11.3 | 723.5367 | 728.2494 | 731.283 | 733.4598 | 734.6855 | 735.1194 | 735.1647 | 735.2353 | 735.3021 | 732.2016
11.4 | 0.43097 | 0.40352 | 0.38479 | 0.35633 | 0.31732 | 0.26808 | 0.21088 | 0.15007 | 0.089853 | 0 | 0 | 11.4 | 723.5367 | 730.005 | 734.1403 | 737.4709 | 739.7977 | 741.0798 | 741.5122 | 741.5228 | 741.5448 | 738.444
11.5 | 0.38609 | 0.35679 | 0.34393 | 0.32378 | 0.29479 | 0.25582 | 0.20691 | 0.1502 | 0.089833 | 0 | 0 | 11.5 | 723.5367 | 731.2392 | 736.1913 | 740.4763 | 743.8632 | 746.1886 | 747.4363 | 747.8205 | 747.7851 | 744.6657
11.6 | 0.33436 | 0.30408 | 0.29579 | 0.28241 | 0.26228 | 0.23363 | 0.19513 | 0.14668 | 0.090262 | 0 | 0 | 11.6 | 723.5367 | 732.0555 | 737.5739 | 742.5822 | 746.8656 | 750.2181 | 752.4955 | 753.6975 | 754.0514 | 750.8956
11.7 | 0.27824 | 0.24752 | 0.24257 | 0.23431 | 0.22126 | 0.2016 | 0.1734 | 0.1352 | 0.086808 | 0 | 0 | 11.7 | 723.5367 | 732.5606 | 738.4454 | 743.9622 | 748.9359 | 753.1712 | 756.4781 | 758.7253 | 759.9222 | 757.166
11.8 | 0.21947 | 0.18867 | 0.18605 | 0.18143 | 0.17364 | 0.16104 | 0.14167 | 0.11353 | 0.075093 | 0 | 0 | 11.8 | 723.5367 | 732.8454 | 738.9483 | 744.7986 | 750.2671 | 755.195 | 759.4001 | 762.7019 | 764.9744 | 763.0571
11.9 | 0.15931 | 0.12863 | 0.12755 | 0.12539 | 0.12122 | 0.11372 | 0.10117 | 0.08157 | 0.055054 | 0 | 0 | 11.9 | 723.5367 | 732.9803 | 739.1981 | 745.2528 | 751.0572 | 756.4954 | 761.4182 | 765.6486 | 768.7818 | 767.9197
12 | 0.098556 | 0.068104 | 0.067983 | 0.067349 | 0.065485 | 0.061367 | 0.053624 | 0.042699 | 0.029862 | 0 | 0 | 12 | 723.5367 | 733.0184 | 739.2845 | 745.4566 | 751.4809 | 757.2801 | 762.7435 | 767.4976 | 771.0248 | 771.2129
12.1 | 0.037737 | 0.0075371 | 0.0079107 | 0.0080813 | 0.0074985 | 0.0053923 | 0.0028974 | 0.0019183 | 0.003483 | 0 | 0 | 12.1 | 723.5367 | 733.0001 | 739.2767 | 745.5126 | 751.6793 | 757.7289 | 763.3593 | 768.1195 | 771.5751 | 772.6713
12.2 | -0.02287 | -0.052867 | -0.052362 | -0.051937 | -0.052009 | -0.050969 | -0.046311 | -0.036318 | -0.02093 | 0 | 0 | 12.2 | 723.5367 | 732.9573 | 739.228 | 745.4995 | 751.7605 | 757.7585 | 763.1048 | 767.4368 | 770.4951 | 772.3042
12.3 | -0.083166 | -0.11307 | -0.11271 | -0.11245 | -0.1104 | -0.10371 | -0.090183 | -0.069158 | -0.041565 | 0 | 0 | 12.3 | 723.5367 | 732.9156 | 739.1801 | 745.476 | 751.5786 | 757.1364 | 761.836 | 765.4804 | 767.9824 | 770.3116
12.4 | -0.14321 | -0.17316 | -0.17315 | -0.17117 | -0.16415 | -0.14961 | -0.12655 | -0.095429 | -0.05781 | 0 | 0 | 12.4 | 723.5367 | 732.8945 | 739.1635 | 745.2592 | 750.8519 | 755.6561 | 759.5121 | 762.3817 | 764.3006 | 766.9861
12.5 | -0.20316 | -0.23331 | -0.23161 | -0.22484 | -0.21037 | -0.18698 | -0.15485 | -0.1152 | -0.069853 | 0 | 0 | 12.5 | 723.5367 | 732.9069 | 738.9736 | 744.5394 | 749.3368 | 753.2277 | 756.202 | 758.3325 | 759.7228 | 762.6379
12.6 | -0.26327 | -0.29159 | -0.28498 | -0.2708 | -0.24767 | -0.21561 | -0.17563 | -0.12928 | -0.078302 | 0 | 0 | 12.6 | 723.5367 | 732.734 | 738.2827 | 743.0513 | 746.9154 | 749.883 | 752.0484 | 753.5434 | 754.496 | 757.5488
12.7 | -0.32161 | -0.34499 | -0.33076 | -0.3078 | -0.27602 | -0.2363 | -0.19002 | -0.13872 | -0.083894 | 0 | 0 | 12.7 | 723.5367 | 732.0388 | 736.8116 | 740.6591 | 743.5979 | 745.7368 | 747.225 | 748.2125 | 748.8254 | 751.9517
12.8 | -0.37413 | -0.38996 | -0.36778 | -0.33597 | -0.29642 | -0.25043 | -0.1994 | -0.14464 | -0.087337 | 0 | 0 | 12.8 | 723.5367 | 730.6498 | 734.4152 | 737.3588 | 739.4812 | 740.9409 | 741.9017 | 742.5077 | 742.8702 | 746.0271
12.9 | -0.41618 | -0.42319 | -0.39515 | -0.3564 | -0.31037 | -0.25951 | -0.20505 | -0.14801 | -0.089239 | 0 | 0 | 12.9 | 723.5367 | 728.6461 | 731.1974 | 733.2383 | 734.7029 | 735.6473 | 736.2246 | 736.5602 | 736.7478 | 739.9081
13 | -0.44418 | -0.4424 | -0.41178 | -0.36954 | -0.31948 | -0.26498 | -0.20812 | -0.14964 | -0.090098 | 0 | 0 | 13 | 723.5367 | 726.2736 | 727.47 | 728.5429 | 729.406 | 729.9881 | 730.3071 | 730.4657 | 730.5395 | 733.6886
13.1 | -0.45637 | -0.44678 | -0.41679 | -0.37486 | -0.32415 | -0.26809 | -0.20958 | -0.15021 | -0.090314 | 0 | 0 | 13.1 | 723.5367 | 723.8194 | 723.6203 | 723.6393 | 723.8299 | 724.0674 | 724.2305 | 724.2874 | 724.2975 | 727.4301
13.2 | -0.45286 | -0.43687 | -0.40985 | -0.37139 | -0.32347 | -0.26875 | -0.21018 | -0.15025 | -0.090212 | 0 | 0 | 13.2 | 723.5367 | 721.5206 | 719.9902 | 718.9093 | 718.3027 | 718.0741 | 718.0492 | 718.0635 | 718.0495 | 721.1686
13.3 | -0.4351 | -0.41419 | -0.39147 | -0.35847 | -0.31599 | -0.26556 | -0.20942 | -0.15018 | -0.090053 | 0 | 0 | 13.3 | 723.5367 | 719.5278 | 716.8112 | 714.6556 | 713.1555 | 712.2864 | 711.9086 | 711.8124 | 711.8047 | 714.9191
13.4 | -0.40531 | -0.38084 | -0.36281 | -0.33608 | -0.30056 | -0.25667 | -0.20557 | -0.14922 | -0.090024 | 0 | 0 | 13.4 | 723.5367 | 717.906 | 714.1947 | 711.0592 | 708.6411 | 706.9918 | 706.0511 | 705.6509 | 705.5581 | 708.6803
13.5 | -0.36595 | -0.33905 | -0.32546 | -0.30491 | -0.27676 | -0.24057 | -0.19647 | -0.14541 | -0.089172 | 0 | 0 | 13.5 | 723.5367 | 716.6563 | 712.1555 | 708.1819 | 704.8972 | 702.4075 | 700.7355 | 699.7979 | 699.4079 | 702.439
13.6 | -0.31938 | -0.2909 | -0.28116 | -0.26615 | -0.24493 | -0.21657 | -0.18042 | -0.13642 | -0.085399 | 0 | 0 | 13.6 | 723.5367 | 715.7407 | 710.6446 | 705.9947 | 701.9496 | 698.6423 | 696.1556 | 694.4935 | 693.5589 | 696.2876
13.7 | -0.26764 | -0.23822 | -0.23161 | -0.22119 | -0.20597 | -0.18478 | -0.15652 | -0.12041 | -0.076833 | 0 | 0 | 13.7 | 723.5367 | 715.1038 | 709.5809 | 704.4132 | 699.7409 | 695.6988 | 692.4014 | 689.9176 | 688.2982 | 690.4836
13.8 | -0.21237 | -0.18247 | -0.17827 | -0.17144 | -0.16106 | -0.14593 | -0.12478 | -0.096938 | -0.062922 | 0 | 0 | 13.8 | 723.5367 | 714.686 | 708.8731 | 703.3276 | 698.1631 | 693.5008 | 689.4616 | 686.2069 | 683.9408 | 685.3965
13.9 | -0.15486 | -0.12478 | -0.12232 | -0.11814 | -0.11142 | -0.10106 | -0.08635 | -0.067296 | -0.044569 | 0 | 0 | 13.9 | 723.5367 | 714.4321 | 708.4332 | 702.6233 | 697.088 | 691.9265 | 687.3068 | 683.4854 | 680.7621 | 681.3975
14 | -0.096038 | -0.065947 | -0.064666 | -0.062301 | -0.058155 | -0.051841 | -0.043582 | -0.033985 | -0.023606 | 0 | 0 | 14 | 723.5367 | 714.2933 | 708.1826 | 702.1938 | 696.3869 | 690.8943 | 685.9506 | 681.8623 | 678.9428 | 678.7627

## failure
Entry |  |  |  | g | 9.81
L | 2040 | m |  | 2g | 19.62
Q | 30 | m³/s
D | 2.67 | m
H0 | 725 | m
e | 0.03 | m
E | 196200000000 | N/m²
K | 196200000000 | N/m²
θ | 0 | rad
N | 10
Δx | 204 | m
S | 5.599 | m²
v0 | 5.3581 | m/s
instantaneous closure in point C, friction neglected
λ= | 0 | τ= | 0
i= | 0 |  | i= | 1 |  | i= | 2 |  | i= | 3 |  | i= | 4 |  | i= | 5 |  | i= | 6 |  | i= | 7 |  | i= | 8 |  | i= | 9
t | v | H | t | v | H | t | v | H | t | v | H | t | v | H | t | v | H | t | v | H | t | v | H | t | v | H | t | v | H
0 | 5.3581 | 723.5367 | 0 | 5.3581 | 723.5367 | 0 | 5.3581 | 723.5367 | 0 | 5.3581 | 723.5367 | 0 | 5.3581 | 723.5367 | 0 | 5.3581 | 723.5367 | 0 | 5.3581 | 723.5367 | 0 | 5.3581 | 723.5367 | 0 | 5.3581 | 723.5367 | 0 | 5.3581 | 723.5367
1 | 5.3581 | 723.5367 | 1 | 5.3581 | 723.5367 | 1 | 5.3581 | 723.5367 | 1 | 5.3581 | 723.5367 | 1 | 5.3581 | 723.5367 | 1 | 5.3581 | 723.5367 | 1 | 5.3581 | 723.5367 | 1 | 5.3581 | 723.5367 | 1 | 5.3581 | 723.5367 | 1 | 0 | 723.5367
2 | 5.3581 | 723.5367 | 2 | 5.3581 | 723.5367 | 2 | 5.3581 | 723.5367 | 2 | 5.3581 | 723.5367 | 2 | 5.3581 | 723.5367 | 2 | 5.3581 | 723.5367 | 2 | 5.3581 | 723.5367 | 2 | 5.3581 | 723.5367 | 2 | 2.679 | 1002.0911 | 2 | 0 | 1002.0911
3 | 5.3581 | 723.5367 | 3 | 5.3581 | 723.5367 | 3 | 5.3581 | 723.5367 | 3 | 5.3581 | 723.5367 | 3 | 5.3581 | 723.5367 | 3 | 5.3581 | 723.5367 | 3 | 5.3581 | 723.5367 | 3 | 2.679 | 1002.0911 | 3 | 1.3395 | 1141.3683 | 3 | 0 | 1141.3683
4 | 5.3581 | 723.5367 | 4 | 5.3581 | 723.5367 | 4 | 5.3581 | 723.5367 | 4 | 5.3581 | 723.5367 | 4 | 5.3581 | 723.5367 | 4 | 5.3581 | 723.5367 | 4 | 2.679 | 1002.0911 | 4 | 1.3395 | 1141.3683 | 4 | 0.66976 | 1211.0069 | 4 | 0 | 1211.0069
5 | 5.3581 | 723.5367 | 5 | 5.3581 | 723.5367 | 5 | 5.3581 | 723.5367 | 5 | 5.3581 | 723.5367 | 5 | 5.3581 | 723.5367 | 5 | 2.679 | 1002.0911 | 5 | 1.3395 | 1141.3683 | 5 | 0.66976 | 1211.0069 | 5 | 0.33488 | 1245.8262 | 5 | 0 | 1245.8262
6 | 5.3581 | 723.5367 | 6 | 5.3581 | 723.5367 | 6 | 5.3581 | 723.5367 | 6 | 5.3581 | 723.5367 | 6 | 2.679 | 1002.0911 | 6 | 1.3395 | 1141.3683 | 6 | 0.66976 | 1211.0069 | 6 | 0.33488 | 1245.8262 | 6 | 0.16744 | 1263.2359 | 6 | 0 | 1263.2359
7 | 5.3581 | 723.5367 | 7 | 5.3581 | 723.5367 | 7 | 5.3581 | 723.5367 | 7 | 2.679 | 1002.0911 | 7 | 1.3395 | 1141.3683 | 7 | 0.66976 | 1211.0069 | 7 | 0.33488 | 1245.8262 | 7 | 0.16744 | 1263.2359 | 7 | 0.08372 | 1271.9407 | 7 | 0 | 1271.9407
8 | 5.3581 | 723.5367 | 8 | 5.3581 | 723.5367 | 8 | 2.679 | 1002.0911 | 8 | 1.3395 | 1141.3683 | 8 | 0.66976 | 1211.0069 | 8 | 0.33488 | 1245.8262 | 8 | 0.16744 | 1263.2359 | 8 | 0.08372 | 1271.9407 | 8 | 0.04186 | 1276.2931 | 8 | 0 | 1276.2931
9 | 5.3581 | 723.5367 | 9 | 2.679 | 1002.0911 | 9 | 1.3395 | 1141.3683 | 9 | 0.66976 | 1211.0069 | 9 | 0.33488 | 1245.8262 | 9 | 0.16744 | 1263.2359 | 9 | 0.08372 | 1271.9407 | 9 | 0.04186 | 1276.2931 | 9 | 0.02093 | 1278.4693 | 9 | 0 | 1278.4693
10 | 2.679 | 723.5367 | 10 | 1.3395 | 1141.3683 | 10 | 0.66976 | 1211.0069 | 10 | 0.33488 | 1245.8262 | 10 | 0.16744 | 1263.2359 | 10 | 0.08372 | 1271.9407 | 10 | 0.04186 | 1276.2931 | 10 | 0.02093 | 1278.4693 | 10 | 0.010465 | 1279.5574 | 10 | 0 | 1279.5574
11 | 8.8818e-16 | 723.5367 | 11 | 0.66976 | 1071.7297 | 11 | 0.33488 | 1245.8262 | 11 | 0.16744 | 1263.2359 | 11 | 0.08372 | 1271.9407 | 11 | 0.04186 | 1276.2931 | 11 | 0.02093 | 1278.4693 | 11 | 0.010465 | 1279.5574 | 11 | 0.0052325 | 1280.1015 | 11 | 0 | 1280.1015
12 | -1.3395 | 723.5367 | 12 | -0.33488 | 967.2718 | 12 | 0.16744 | 1193.5973 | 12 | 0.08372 | 1271.9407 | 12 | 0.04186 | 1276.2931 | 12 | 0.02093 | 1278.4693 | 12 | 0.010465 | 1279.5574 | 12 | 0.0052325 | 1280.1015 | 12 | 0.0026162 | 1280.3735 | 12 | 0 | 1280.3735
13 | -2.0093 | 723.5367 | 13 | -1.1721 | 880.2236 | 13 | -0.25116 | 1097.8442 | 13 | 0.04186 | 1241.4738 | 13 | 0.02093 | 1278.4693 | 13 | 0.010465 | 1279.5574 | 13 | 0.0052325 | 1280.1015 | 13 | 0.0026162 | 1280.3735 | 13 | 0.0013081 | 1280.5095 | 13 | 0 | 1280.5095
14 | -2.3442 | 723.5367 | 14 | -1.7581 | 819.2898 | 14 | -0.79534 | 997.7387 | 14 | -0.14651 | 1174.0114 | 14 | 0.010465 | 1262.1478 | 14 | 0.0052325 | 1280.1015 | 14 | 0.0026162 | 1280.3735 | 14 | 0.0013081 | 1280.5095 | 14 | 0.00065406 | 1280.5775 | 14 | 0 | 1280.5775